## Data
Header Information | measured depth (ft) | inclination (°) | azimuth (°) | true vertical depth (ft) | northing +N/-S (ft) | easting +E/-W (ft)
Operator Name | 200 | 0 | 0 | 200 | 0 | 0 | CC 0697-04-SWD1
Laramie Energy, LLC. | 300 | 3 | 345.594 | 299.954 | 2.535 | -0.651 | CC Federal 0697-03-01W
Operator Number | 400 | 6 | 345.594 | 399.635 | 10.133 | -2.603 | CC Federal 0697-03-02W
10433 | 500 | 9 | 345.594 | 498.768 | 22.774 | -5.85 | CC Federal 0697-03-03W
Well Name and Number | 600 | 12 | 345.594 | 597.082 | 40.423 | -10.383 | CC Federal 0697-04-01E
CC Federal 0697-04-02E | 622.358 | 12.671 | 345.594 | 618.923 | 45.049 | -11.572 | CC Federal 0697-04-02E
API Number (if available) | 700 | 12.671 | 345.594 | 694.675 | 61.544 | -15.809 | CC Federal 0697-03-04W
| 800 | 12.671 | 345.594 | 792.24 | 82.789 | -21.266 | CC Federal 0697-03-05W
Location: QQ SEC TWP RGE | 900 | 12.671 | 345.594 | 889.804 | 104.034 | -26.723 | CC Federal 0697-04-03E
NENE 4 6S 97W | 1000 | 12.671 | 345.594 | 987.369 | 125.279 | -32.18 | CC Federal 0697-04-04E
Citing Type: Planned or Actual | 1100 | 12.671 | 345.594 | 1084.934 | 146.524 | -37.637 | CC Federal 0697-03-06W
Planned | 1200 | 12.671 | 345.594 | 1182.498 | 167.769 | -43.095 | CC Federal 0697-03-07W
Deviation Indicator | 1300 | 12.671 | 345.594 | 1280.063 | 189.015 | -48.552 | CC Federal 0697-04-05E
Directional | 1400 | 12.671 | 345.594 | 1377.628 | 210.26 | -54.009 | CC 0697-04-06E
North Reference | 1500 | 12.671 | 345.594 | 1475.192 | 231.505 | -59.466 | CC Federal 0697-03-08W
True | 1600 | 12.671 | 345.594 | 1572.757 | 252.75 | -64.923 | CC 0697-03-09W
Grid Type | 1700 | 12.671 | 345.594 | 1670.322 | 273.995 | -70.381 | CC 0697-04-07E
#VALUE! | 1800 | 12.671 | 345.594 | 1767.886 | 295.24 | -75.838 | CC 0697-04-08E
| 1900 | 12.671 | 345.594 | 1865.451 | 316.485 | -81.295 | CC 0697-03-10W
| 2000 | 12.671 | 345.594 | 1963.016 | 337.73 | -86.752 | CC 0697-04-09E
| 2100 | 12.671 | 345.594 | 2060.58 | 358.975 | -92.209 | CC 0697-04-10E
| 2200 | 12.671 | 345.594 | 2158.145 | 380.22 | -97.667
| 2300 | 12.671 | 345.594 | 2255.71 | 401.465 | -103.124
| 2400 | 12.671 | 345.594 | 2353.274 | 422.71 | -108.581
| 2500 | 12.671 | 345.594 | 2450.839 | 443.956 | -114.038
| 2600 | 12.671 | 345.594 | 2548.404 | 465.201 | -119.495
| 2700 | 12.671 | 345.594 | 2645.968 | 486.446 | -124.952
| 2800 | 12.671 | 345.594 | 2743.533 | 507.691 | -130.41
| 2900 | 12.671 | 345.594 | 2841.098 | 528.936 | -135.867
| 3000 | 12.671 | 345.594 | 2938.662 | 550.181 | -141.324
| 3100 | 12.671 | 345.594 | 3036.227 | 571.426 | -146.781
| 3200 | 12.671 | 345.594 | 3133.792 | 592.671 | -152.238
| 3300 | 12.671 | 345.594 | 3231.356 | 613.916 | -157.696
| 3400 | 12.671 | 345.594 | 3328.921 | 635.161 | -163.153
| 3500 | 12.671 | 345.594 | 3426.486 | 656.406 | -168.61
| 3600 | 12.671 | 345.594 | 3524.051 | 677.651 | -174.067
| 3700 | 12.671 | 345.594 | 3621.615 | 698.896 | -179.524
| 3800 | 12.671 | 345.594 | 3719.18 | 720.142 | -184.982
| 3900 | 12.671 | 345.594 | 3816.745 | 741.387 | -190.439
| 4000 | 12.671 | 345.594 | 3914.309 | 762.632 | -195.896
| 4100 | 12.671 | 345.594 | 4011.874 | 783.877 | -201.353
| 4200 | 12.671 | 345.594 | 4109.439 | 805.122 | -206.81
| 4300 | 12.671 | 345.594 | 4207.003 | 826.367 | -212.267
| 4400 | 12.671 | 345.594 | 4304.568 | 847.612 | -217.725
| 4500 | 12.671 | 345.594 | 4402.133 | 868.857 | -223.182
| 4600 | 12.671 | 345.594 | 4499.697 | 890.102 | -228.639
| 4700 | 12.671 | 345.594 | 4597.262 | 911.347 | -234.096
| 4800 | 12.671 | 345.594 | 4694.827 | 932.592 | -239.553
| 4900 | 12.671 | 345.594 | 4792.391 | 953.837 | -245.011
| 5000 | 12.671 | 345.594 | 4889.956 | 975.083 | -250.468
| 5100 | 12.671 | 345.594 | 4987.521 | 996.328 | -255.925
| 5200 | 12.671 | 345.594 | 5085.085 | 1017.573 | -261.382
| 5300 | 12.671 | 345.594 | 5182.65 | 1038.818 | -266.839
| 5400 | 12.671 | 345.594 | 5280.215 | 1060.063 | -272.297
| 5500 | 12.671 | 345.594 | 5377.779 | 1081.308 | -277.754
| 5600 | 12.671 | 345.594 | 5475.344 | 1102.553 | -283.211
| 5700 | 12.671 | 345.594 | 5572.909 | 1123.798 | -288.668
| 5800 | 12.671 | 345.594 | 5670.473 | 1145.043 | -294.125
| 5900 | 12.671 | 345.594 | 5768.038 | 1166.288 | -299.582
| 6000 | 12.671 | 345.594 | 5865.603 | 1187.533 | -305.04
| 6100 | 12.671 | 345.594 | 5963.167 | 1208.778 | -310.497
| 6200 | 12.671 | 345.594 | 6060.732 | 1230.024 | -315.954
| 6300 | 12.671 | 345.594 | 6158.297 | 1251.269 | -321.411
| 6400 | 12.671 | 345.594 | 6255.861 | 1272.514 | -326.868
| 6500 | 12.671 | 345.594 | 6353.426 | 1293.759 | -332.326
| 6600 | 12.671 | 345.594 | 6450.991 | 1315.004 | -337.783
| 6700 | 12.671 | 345.594 | 6548.555 | 1336.249 | -343.24
| 6800 | 12.671 | 345.594 | 6646.12 | 1357.494 | -348.697
| 6900 | 12.671 | 345.594 | 6743.685 | 1378.739 | -354.154
| 7000 | 12.671 | 345.594 | 6841.249 | 1399.984 | -359.612
| 7100 | 12.671 | 345.594 | 6938.814 | 1421.229 | -365.069
| 7198.665 | 12.671 | 345.594 | 7035.077 | 1442.191 | -370.453
| 7200 | 12.631 | 345.594 | 7036.379 | 1442.474 | -370.526
| 7300 | 9.631 | 345.594 | 7134.487 | 1461.17 | -375.328
| 7400 | 6.631 | 345.594 | 7233.47 | 1474.866 | -378.846
| 7500 | 3.631 | 345.594 | 7333.058 | 1483.527 | -381.071
| 7600 | 0.631 | 345.594 | 7432.978 | 1487.128 | -381.996
| 7621.023 | 0 | 0 | 7454 | 1487.24 | -382.025
| 7700 | 0 | 0 | 7532.977 | 1487.24 | -382.025
| 7800 | 0 | 0 | 7632.977 | 1487.24 | -382.025
| 7900 | 0 | 0 | 7732.977 | 1487.24 | -382.025
| 8000 | 0 | 0 | 7832.977 | 1487.24 | -382.025
| 8100 | 0 | 0 | 7932.977 | 1487.24 | -382.025
| 8200 | 0 | 0 | 8032.977 | 1487.24 | -382.025
| 8300 | 0 | 0 | 8132.977 | 1487.24 | -382.025
| 8400 | 0 | 0 | 8232.977 | 1487.24 | -382.025
| 8500 | 0 | 0 | 8332.977 | 1487.24 | -382.025
| 8600 | 0 | 0 | 8432.977 | 1487.24 | -382.025
| 8700 | 0 | 0 | 8532.977 | 1487.24 | -382.025
| 8800 | 0 | 0 | 8632.977 | 1487.24 | -382.025
| 8900 | 0 | 0 | 8732.977 | 1487.24 | -382.025
| 9000 | 0 | 0 | 8832.977 | 1487.24 | -382.025
| 9100 | 0 | 0 | 8932.977 | 1487.24 | -382.025
| 9200 | 0 | 0 | 9032.977 | 1487.24 | -382.025
| 9300 | 0 | 0 | 9132.977 | 1487.24 | -382.025
| 9400 | 0 | 0 | 9232.977 | 1487.24 | -382.025
| 9500 | 0 | 0 | 9332.977 | 1487.24 | -382.025
| 9600 | 0 | 0 | 9432.977 | 1487.24 | -382.025
| 9700 | 0 | 0 | 9532.977 | 1487.24 | -382.025
| 9800 | 0 | 0 | 9632.977 | 1487.24 | -382.025
| 9900 | 0 | 0 | 9732.977 | 1487.24 | -382.025
| 10000 | 0 | 0 | 9832.977 | 1487.24 | -382.025
| 10100 | 0 | 0 | 9932.977 | 1487.24 | -382.025
| 10200 | 0 | 0 | 10032.977 | 1487.24 | -382.025
| 10282.023 | 0 | 0 | 10115 | 1487.24 | -382.025

## Sheet1 (hidden)
Nichols Federal 0994-24-21E
Nichols 0994-24-21W
Nichols 0994-24-20W
Nichols Federal 0994-24-20E
Nichols Federal 0994-24-19E
Nichols 0994-24-19W
Nichols 0994-24-18W
Nichols Federal 0994-24-18E
Nichols Federal 0994-24-17E
Nichols 0994-24-17W
Nichols 0994-24-16E
Nichols 0994-24-15E
Nichols 0994-24-16W
Nichols 0994-24-13E
Nichols 0994-24-12E
Nichols 0994-24-12W
Nichols 0994-24-11W
Nichols 0994-24-11E
Nichols 0994-24-10E
Nichols 0994-24-10W

## Lookup (hidden)
North Reference | RetunValue | Grid Type | ReturnValue | Deviation Indicator | ReturnValue
| 2 |  | 0 |  | 2
True |  | SPCS-Colorado Central-NAD27 |  | Directional
Grid |  | SPCS-Colorado Central-NAD83 |  | High Angle
|  | SPCS-Colorado North-NAD27 |  | Horizontal
SPCS-Colorado North-NAD83
SPCS-Colorado South-NAD27
SPCS-Colorado South-NAD83
UTM-Zone 12 NAD27
UTM-Zone 12 NAD83
UTM-Zone 13 NAD27
UTM-Zone 13 NAD83