## Data
Header Information | measured depth (ft) | inclination (°) | azimuth (°) | true vertical depth (ft) | northing +N/-S (ft) | easting +E/-W (ft)
Operator Name | 200 | 0 | 0 | 200 | 0 | 0 | CC 0697-04-SWD1
Laramie Energy, LLC. | 300 | 3 | 347.415 | 299.954 | 2.555 | -0.57 | CC Federal 0697-03-01W
Operator Number | 400 | 6 | 347.415 | 399.635 | 10.211 | -2.28 | CC Federal 0697-03-02W
10433 | 500 | 9 | 347.415 | 498.768 | 22.949 | -5.123 | CC Federal 0697-03-03W
Well Name and Number | 600 | 12 | 347.415 | 597.082 | 40.732 | -9.093 | CC Federal 0697-04-01E
CC Federal 0697-04-01E | 688.227 | 14.647 | 347.415 | 682.927 | 60.574 | -13.523 | CC Federal 0697-04-02E
API Number (if available) | 700 | 14.647 | 347.415 | 694.317 | 63.479 | -14.171 | CC Federal 0697-03-04W
| 800 | 14.647 | 347.415 | 791.068 | 88.158 | -19.681 | CC Federal 0697-03-05W
Location: QQ SEC TWP RGE | 900 | 14.647 | 347.415 | 887.818 | 112.836 | -25.19 | CC Federal 0697-04-03E
NENE 4 6S 97W | 1000 | 14.647 | 347.415 | 984.568 | 137.515 | -30.699 | CC Federal 0697-04-04E
Citing Type: Planned or Actual | 1100 | 14.647 | 347.415 | 1081.318 | 162.193 | -36.209 | CC Federal 0697-03-06W
Planned | 1200 | 14.647 | 347.415 | 1178.069 | 186.872 | -41.718 | CC Federal 0697-03-07W
Deviation Indicator | 1300 | 14.647 | 347.415 | 1274.819 | 211.55 | -47.227 | CC Federal 0697-04-05E
Directional | 1400 | 14.647 | 347.415 | 1371.569 | 236.229 | -52.737 | CC 0697-04-06E
North Reference | 1500 | 14.647 | 347.415 | 1468.32 | 260.907 | -58.246 | CC Federal 0697-03-08W
True | 1600 | 14.647 | 347.415 | 1565.07 | 285.586 | -63.755 | CC 0697-03-09W
Grid Type | 1700 | 14.647 | 347.415 | 1661.82 | 310.264 | -69.265 | CC 0697-04-07E
#VALUE! | 1800 | 14.647 | 347.415 | 1758.57 | 334.943 | -74.774 | CC 0697-04-08E
| 1900 | 14.647 | 347.415 | 1855.321 | 359.621 | -80.283 | CC 0697-03-10W
| 2000 | 14.647 | 347.415 | 1952.071 | 384.3 | -85.793 | CC 0697-04-09E
| 2100 | 14.647 | 347.415 | 2048.821 | 408.978 | -91.302 | CC 0697-04-10E
| 2200 | 14.647 | 347.415 | 2145.572 | 433.657 | -96.811
| 2300 | 14.647 | 347.415 | 2242.322 | 458.335 | -102.321
| 2400 | 14.647 | 347.415 | 2339.072 | 483.014 | -107.83
| 2500 | 14.647 | 347.415 | 2435.822 | 507.692 | -113.339
| 2600 | 14.647 | 347.415 | 2532.573 | 532.371 | -118.849
| 2700 | 14.647 | 347.415 | 2629.323 | 557.049 | -124.358
| 2800 | 14.647 | 347.415 | 2726.073 | 581.728 | -129.867
| 2900 | 14.647 | 347.415 | 2822.824 | 606.406 | -135.377
| 3000 | 14.647 | 347.415 | 2919.574 | 631.085 | -140.886
| 3100 | 14.647 | 347.415 | 3016.324 | 655.763 | -146.395
| 3200 | 14.647 | 347.415 | 3113.074 | 680.442 | -151.905
| 3300 | 14.647 | 347.415 | 3209.825 | 705.12 | -157.414
| 3400 | 14.647 | 347.415 | 3306.575 | 729.799 | -162.923
| 3500 | 14.647 | 347.415 | 3403.325 | 754.477 | -168.433
| 3600 | 14.647 | 347.415 | 3500.076 | 779.156 | -173.942
| 3700 | 14.647 | 347.415 | 3596.826 | 803.834 | -179.451
| 3800 | 14.647 | 347.415 | 3693.576 | 828.513 | -184.961
| 3900 | 14.647 | 347.415 | 3790.326 | 853.192 | -190.47
| 4000 | 14.647 | 347.415 | 3887.077 | 877.87 | -195.979
| 4100 | 14.647 | 347.415 | 3983.827 | 902.549 | -201.489
| 4200 | 14.647 | 347.415 | 4080.577 | 927.227 | -206.998
| 4300 | 14.647 | 347.415 | 4177.328 | 951.906 | -212.507
| 4400 | 14.647 | 347.415 | 4274.078 | 976.584 | -218.017
| 4500 | 14.647 | 347.415 | 4370.828 | 1001.263 | -223.526
| 4600 | 14.647 | 347.415 | 4467.578 | 1025.941 | -229.035
| 4700 | 14.647 | 347.415 | 4564.329 | 1050.62 | -234.545
| 4800 | 14.647 | 347.415 | 4661.079 | 1075.298 | -240.054
| 4900 | 14.647 | 347.415 | 4757.829 | 1099.977 | -245.563
| 5000 | 14.647 | 347.415 | 4854.58 | 1124.655 | -251.073
| 5100 | 14.647 | 347.415 | 4951.33 | 1149.334 | -256.582
| 5200 | 14.647 | 347.415 | 5048.08 | 1174.012 | -262.091
| 5300 | 14.647 | 347.415 | 5144.831 | 1198.691 | -267.601
| 5400 | 14.647 | 347.415 | 5241.581 | 1223.369 | -273.11
| 5500 | 14.647 | 347.415 | 5338.331 | 1248.048 | -278.619
| 5600 | 14.647 | 347.415 | 5435.081 | 1272.726 | -284.129
| 5700 | 14.647 | 347.415 | 5531.832 | 1297.405 | -289.638
| 5800 | 14.647 | 347.415 | 5628.582 | 1322.083 | -295.147
| 5900 | 14.647 | 347.415 | 5725.332 | 1346.762 | -300.657
| 6000 | 14.647 | 347.415 | 5822.083 | 1371.44 | -306.166
| 6100 | 14.647 | 347.415 | 5918.833 | 1396.119 | -311.675
| 6200 | 14.647 | 347.415 | 6015.583 | 1420.797 | -317.185
| 6300 | 14.647 | 347.415 | 6112.333 | 1445.476 | -322.694
| 6400 | 14.647 | 347.415 | 6209.084 | 1470.154 | -328.203
| 6500 | 14.647 | 347.415 | 6305.834 | 1494.833 | -333.713
| 6600 | 14.647 | 347.415 | 6402.584 | 1519.511 | -339.222
| 6700 | 14.647 | 347.415 | 6499.335 | 1544.19 | -344.731
| 6800 | 14.647 | 347.415 | 6596.085 | 1568.868 | -350.241
| 6900 | 14.647 | 347.415 | 6692.835 | 1593.547 | -355.75
| 7000 | 14.647 | 347.415 | 6789.585 | 1618.225 | -361.259
| 7100 | 14.647 | 347.415 | 6886.336 | 1642.904 | -366.769
| 7197.919 | 14.647 | 347.415 | 6981.073 | 1667.069 | -372.163
| 7200 | 14.584 | 347.415 | 6983.086 | 1667.581 | -372.278
| 7300 | 11.584 | 347.415 | 7080.479 | 1689.673 | -377.21
| 7400 | 8.584 | 347.415 | 7178.923 | 1706.761 | -381.024
| 7500 | 5.584 | 347.415 | 7278.148 | 1718.796 | -383.711
| 7600 | 2.584 | 347.415 | 7377.883 | 1725.747 | -385.263
| 7686.147 | 0 | 0 | 7464 | 1727.643 | -385.686
| 7700 | 0 | 0 | 7477.853 | 1727.643 | -385.686
| 7800 | 0 | 0 | 7577.853 | 1727.643 | -385.686
| 7900 | 0 | 0 | 7677.853 | 1727.643 | -385.686
| 8000 | 0 | 0 | 7777.853 | 1727.643 | -385.686
| 8100 | 0 | 0 | 7877.853 | 1727.643 | -385.686
| 8200 | 0 | 0 | 7977.853 | 1727.643 | -385.686
| 8300 | 0 | 0 | 8077.853 | 1727.643 | -385.686
| 8400 | 0 | 0 | 8177.853 | 1727.643 | -385.686
| 8500 | 0 | 0 | 8277.853 | 1727.643 | -385.686
| 8600 | 0 | 0 | 8377.853 | 1727.643 | -385.686
| 8700 | 0 | 0 | 8477.853 | 1727.643 | -385.686
| 8800 | 0 | 0 | 8577.853 | 1727.643 | -385.686
| 8900 | 0 | 0 | 8677.853 | 1727.643 | -385.686
| 9000 | 0 | 0 | 8777.853 | 1727.643 | -385.686
| 9100 | 0 | 0 | 8877.853 | 1727.643 | -385.686
| 9200 | 0 | 0 | 8977.853 | 1727.643 | -385.686
| 9300 | 0 | 0 | 9077.853 | 1727.643 | -385.686
| 9400 | 0 | 0 | 9177.853 | 1727.643 | -385.686
| 9500 | 0 | 0 | 9277.853 | 1727.643 | -385.686
| 9600 | 0 | 0 | 9377.853 | 1727.643 | -385.686
| 9700 | 0 | 0 | 9477.853 | 1727.643 | -385.686
| 9800 | 0 | 0 | 9577.853 | 1727.643 | -385.686
| 9836.147 | 0 | 0 | 9614 | 1727.643 | -385.686

## Sheet1 (hidden)
Nichols Federal 0994-24-21E
Nichols 0994-24-21W
Nichols 0994-24-20W
Nichols Federal 0994-24-20E
Nichols Federal 0994-24-19E
Nichols 0994-24-19W
Nichols 0994-24-18W
Nichols Federal 0994-24-18E
Nichols Federal 0994-24-17E
Nichols 0994-24-17W
Nichols 0994-24-16E
Nichols 0994-24-15E
Nichols 0994-24-16W
Nichols 0994-24-13E
Nichols 0994-24-12E
Nichols 0994-24-12W
Nichols 0994-24-11W
Nichols 0994-24-11E
Nichols 0994-24-10E
Nichols 0994-24-10W

## Lookup (hidden)
North Reference | RetunValue | Grid Type | ReturnValue | Deviation Indicator | ReturnValue
| 2 |  | 0 |  | 2
True |  | SPCS-Colorado Central-NAD27 |  | Directional
Grid |  | SPCS-Colorado Central-NAD83 |  | High Angle
|  | SPCS-Colorado North-NAD27 |  | Horizontal
SPCS-Colorado North-NAD83
SPCS-Colorado South-NAD27
SPCS-Colorado South-NAD83
UTM-Zone 12 NAD27
UTM-Zone 12 NAD83
UTM-Zone 13 NAD27
UTM-Zone 13 NAD83