## Data
Header Information | measured depth (ft) | inclination (°) | azimuth (°) | true vertical depth (ft) | northing +N/-S (ft) | easting +E/-W (ft)
Operator Name | 400 | 0 | 0 | 400 | 0 | 0 | CC 0697-04-SWD1
Laramie Energy, LLC. | 500 | 3 | 72.086 | 499.954 | 0.805 | 2.49 | CC Federal 0697-03-01W
Operator Number | 600 | 6 | 72.086 | 599.635 | 3.218 | 9.955 | CC Federal 0697-03-02W
10433 | 700 | 9 | 72.086 | 698.768 | 7.233 | 22.374 | CC Federal 0697-03-03W
Well Name and Number | 800 | 12 | 72.086 | 797.082 | 12.838 | 39.712 | CC Federal 0697-04-01E
CC Federal 0697-03-08W | 900 | 15 | 72.086 | 894.308 | 20.017 | 61.922 | CC Federal 0697-04-02E
API Number (if available) | 1000 | 18 | 72.086 | 990.179 | 28.753 | 88.943 | CC Federal 0697-03-04W
| 1065.909 | 19.977 | 72.086 | 1052.498 | 35.349 | 109.348 | CC Federal 0697-03-05W
Location: QQ SEC TWP RGE | 1100 | 19.977 | 72.086 | 1084.538 | 38.932 | 120.43 | CC Federal 0697-04-03E
NENE 4 6S 97W | 1200 | 19.977 | 72.086 | 1178.521 | 49.441 | 152.939 | CC Federal 0697-04-04E
Citing Type: Planned or Actual | 1300 | 19.977 | 72.086 | 1272.504 | 59.949 | 185.447 | CC Federal 0697-03-06W
Planned | 1400 | 19.977 | 72.086 | 1366.486 | 70.458 | 217.955 | CC Federal 0697-03-07W
Deviation Indicator | 1500 | 19.977 | 72.086 | 1460.469 | 80.967 | 250.464 | CC Federal 0697-04-05E
Directional | 1600 | 19.977 | 72.086 | 1554.452 | 91.476 | 282.972 | CC 0697-04-06E
North Reference | 1700 | 19.977 | 72.086 | 1648.435 | 101.985 | 315.48 | CC Federal 0697-03-08W
True | 1800 | 19.977 | 72.086 | 1742.418 | 112.494 | 347.989 | CC 0697-03-09W
Grid Type | 1900 | 19.977 | 72.086 | 1836.401 | 123.003 | 380.497 | CC 0697-04-07E
#VALUE! | 2000 | 19.977 | 72.086 | 1930.383 | 133.512 | 413.005 | CC 0697-04-08E
| 2100 | 19.977 | 72.086 | 2024.366 | 144.021 | 445.513 | CC 0697-03-10W
| 2200 | 19.977 | 72.086 | 2118.349 | 154.53 | 478.022 | CC 0697-04-09E
| 2300 | 19.977 | 72.086 | 2212.332 | 165.039 | 510.53 | CC 0697-04-10E
| 2400 | 19.977 | 72.086 | 2306.315 | 175.548 | 543.038
| 2500 | 19.977 | 72.086 | 2400.298 | 186.057 | 575.547
| 2600 | 19.977 | 72.086 | 2494.28 | 196.566 | 608.055
| 2700 | 19.977 | 72.086 | 2588.263 | 207.075 | 640.563
| 2800 | 19.977 | 72.086 | 2682.246 | 217.584 | 673.072
| 2900 | 19.977 | 72.086 | 2776.229 | 228.093 | 705.58
| 3000 | 19.977 | 72.086 | 2870.212 | 238.602 | 738.088
| 3100 | 19.977 | 72.086 | 2964.195 | 249.111 | 770.597
| 3200 | 19.977 | 72.086 | 3058.177 | 259.62 | 803.105
| 3300 | 19.977 | 72.086 | 3152.16 | 270.129 | 835.613
| 3400 | 19.977 | 72.086 | 3246.143 | 280.638 | 868.121
| 3500 | 19.977 | 72.086 | 3340.126 | 291.147 | 900.63
| 3600 | 19.977 | 72.086 | 3434.109 | 301.656 | 933.138
| 3700 | 19.977 | 72.086 | 3528.091 | 312.165 | 965.646
| 3800 | 19.977 | 72.086 | 3622.074 | 322.674 | 998.155
| 3900 | 19.977 | 72.086 | 3716.057 | 333.183 | 1030.663
| 4000 | 19.977 | 72.086 | 3810.04 | 343.692 | 1063.171
| 4100 | 19.977 | 72.086 | 3904.023 | 354.2 | 1095.68
| 4200 | 19.977 | 72.086 | 3998.006 | 364.709 | 1128.188
| 4300 | 19.977 | 72.086 | 4091.988 | 375.218 | 1160.696
| 4400 | 19.977 | 72.086 | 4185.971 | 385.727 | 1193.205
| 4500 | 19.977 | 72.086 | 4279.954 | 396.236 | 1225.713
| 4600 | 19.977 | 72.086 | 4373.937 | 406.745 | 1258.221
| 4700 | 19.977 | 72.086 | 4467.92 | 417.254 | 1290.729
| 4800 | 19.977 | 72.086 | 4561.903 | 427.763 | 1323.238
| 4900 | 19.977 | 72.086 | 4655.885 | 438.272 | 1355.746
| 5000 | 19.977 | 72.086 | 4749.868 | 448.781 | 1388.254
| 5100 | 19.977 | 72.086 | 4843.851 | 459.29 | 1420.763
| 5200 | 19.977 | 72.086 | 4937.834 | 469.799 | 1453.271
| 5300 | 19.977 | 72.086 | 5031.817 | 480.308 | 1485.779
| 5400 | 19.977 | 72.086 | 5125.8 | 490.817 | 1518.288
| 5500 | 19.977 | 72.086 | 5219.782 | 501.326 | 1550.796
| 5600 | 19.977 | 72.086 | 5313.765 | 511.835 | 1583.304
| 5700 | 19.977 | 72.086 | 5407.748 | 522.344 | 1615.813
| 5800 | 19.977 | 72.086 | 5501.731 | 532.853 | 1648.321
| 5900 | 19.977 | 72.086 | 5595.714 | 543.362 | 1680.829
| 6000 | 19.977 | 72.086 | 5689.696 | 553.871 | 1713.337
| 6100 | 19.977 | 72.086 | 5783.679 | 564.38 | 1745.846
| 6200 | 19.977 | 72.086 | 5877.662 | 574.889 | 1778.354
| 6300 | 19.977 | 72.086 | 5971.645 | 585.398 | 1810.862
| 6400 | 19.977 | 72.086 | 6065.628 | 595.907 | 1843.371
| 6500 | 19.977 | 72.086 | 6159.611 | 606.416 | 1875.879
| 6600 | 19.977 | 72.086 | 6253.593 | 616.925 | 1908.387
| 6700 | 19.977 | 72.086 | 6347.576 | 627.434 | 1940.896
| 6800 | 19.977 | 72.086 | 6441.559 | 637.943 | 1973.404
| 6900 | 19.977 | 72.086 | 6535.542 | 648.452 | 2005.912
| 7000 | 19.977 | 72.086 | 6629.525 | 658.96 | 2038.421
| 7100 | 19.977 | 72.086 | 6723.508 | 669.469 | 2070.929
| 7200 | 19.977 | 72.086 | 6817.49 | 679.978 | 2103.437
| 7300 | 19.977 | 72.086 | 6911.473 | 690.487 | 2135.945
| 7315.991 | 19.977 | 72.086 | 6926.502 | 692.168 | 2141.144
| 7400 | 17.457 | 72.086 | 7006.062 | 700.459 | 2166.793
| 7500 | 14.457 | 72.086 | 7102.198 | 708.915 | 2192.949
| 7600 | 11.457 | 72.086 | 7199.64 | 715.811 | 2214.281
| 7700 | 8.457 | 72.086 | 7298.123 | 721.129 | 2230.732
| 7800 | 5.457 | 72.086 | 7397.375 | 724.854 | 2242.256
| 7900 | 2.457 | 72.086 | 7497.125 | 726.977 | 2248.821
| 7981.9 | 0 | 0 | 7579 | 727.517 | 2250.492
| 8000 | 0 | 0 | 7597.1 | 727.517 | 2250.492
| 8100 | 0 | 0 | 7697.1 | 727.517 | 2250.492
| 8200 | 0 | 0 | 7797.1 | 727.517 | 2250.492
| 8300 | 0 | 0 | 7897.1 | 727.517 | 2250.492
| 8400 | 0 | 0 | 7997.1 | 727.517 | 2250.492
| 8500 | 0 | 0 | 8097.1 | 727.517 | 2250.492
| 8600 | 0 | 0 | 8197.1 | 727.517 | 2250.492
| 8700 | 0 | 0 | 8297.1 | 727.517 | 2250.492
| 8800 | 0 | 0 | 8397.1 | 727.517 | 2250.492
| 8900 | 0 | 0 | 8497.1 | 727.517 | 2250.492
| 9000 | 0 | 0 | 8597.1 | 727.517 | 2250.492
| 9100 | 0 | 0 | 8697.1 | 727.517 | 2250.492
| 9200 | 0 | 0 | 8797.1 | 727.517 | 2250.492
| 9300 | 0 | 0 | 8897.1 | 727.517 | 2250.492
| 9400 | 0 | 0 | 8997.1 | 727.517 | 2250.492
| 9500 | 0 | 0 | 9097.1 | 727.517 | 2250.492
| 9600 | 0 | 0 | 9197.1 | 727.517 | 2250.492
| 9700 | 0 | 0 | 9297.1 | 727.517 | 2250.492
| 9800 | 0 | 0 | 9397.1 | 727.517 | 2250.492
| 9900 | 0 | 0 | 9497.1 | 727.517 | 2250.492
| 10000 | 0 | 0 | 9597.1 | 727.517 | 2250.492
| 10100 | 0 | 0 | 9697.1 | 727.517 | 2250.492
| 10200 | 0 | 0 | 9797.1 | 727.517 | 2250.492
| 10300 | 0 | 0 | 9897.1 | 727.517 | 2250.492
| 10400 | 0 | 0 | 9997.1 | 727.517 | 2250.492
| 10500 | 0 | 0 | 10097.1 | 727.517 | 2250.492
| 10600 | 0 | 0 | 10197.1 | 727.517 | 2250.492
| 10642.9 | 0 | 0 | 10240 | 727.517 | 2250.492

## Sheet1 (hidden)
Nichols Federal 0994-24-21E
Nichols 0994-24-21W
Nichols 0994-24-20W
Nichols Federal 0994-24-20E
Nichols Federal 0994-24-19E
Nichols 0994-24-19W
Nichols 0994-24-18W
Nichols Federal 0994-24-18E
Nichols Federal 0994-24-17E
Nichols 0994-24-17W
Nichols 0994-24-16E
Nichols 0994-24-15E
Nichols 0994-24-16W
Nichols 0994-24-13E
Nichols 0994-24-12E
Nichols 0994-24-12W
Nichols 0994-24-11W
Nichols 0994-24-11E
Nichols 0994-24-10E
Nichols 0994-24-10W

## Lookup (hidden)
North Reference | RetunValue | Grid Type | ReturnValue | Deviation Indicator | ReturnValue
| 2 |  | 0 |  | 2
True |  | SPCS-Colorado Central-NAD27 |  | Directional
Grid |  | SPCS-Colorado Central-NAD83 |  | High Angle
|  | SPCS-Colorado North-NAD27 |  | Horizontal
SPCS-Colorado North-NAD83
SPCS-Colorado South-NAD27
SPCS-Colorado South-NAD83
UTM-Zone 12 NAD27
UTM-Zone 12 NAD83
UTM-Zone 13 NAD27
UTM-Zone 13 NAD83