## Data
Header Information | measured depth (ft) | inclination (°) | azimuth (°) | true vertical depth (ft) | northing +N/-S (ft) | easting +E/-W (ft)
Operator Name | 400 | 0 | 0 | 400 | 0 | 0 | CC 0697-04-SWD1
Laramie Energy, LLC. | 500 | 3 | 30 | 499.954 | 2.267 | 1.309 | CC Federal 0697-03-01W
Operator Number | 566.667 | 5 | 30 | 566.455 | 6.294 | 3.634 | CC Federal 0697-03-02W
10433 | 600 | 5.975 | 32.346 | 599.635 | 9.018 | 5.288 | CC Federal 0697-03-03W
Well Name and Number | 700 | 8.932 | 36.298 | 698.78 | 19.674 | 12.67 | CC Federal 0697-04-01E
CC Federal 0697-03-01W | 800 | 11.911 | 38.29 | 797.12 | 34.034 | 23.663 | CC Federal 0697-04-02E
API Number (if available) | 900 | 14.898 | 39.492 | 894.385 | 52.058 | 38.236 | CC Federal 0697-03-04W
| 1000 | 17.89 | 40.3 | 990.308 | 73.698 | 56.35 | CC Federal 0697-03-05W
Location: QQ SEC TWP RGE | 1100 | 20.883 | 40.883 | 1084.628 | 98.893 | 77.955 | CC Federal 0697-04-03E
NENE 4 6S 97W | 1200 | 23.879 | 41.325 | 1177.084 | 127.574 | 102.992 | CC Federal 0697-04-04E
Citing Type: Planned or Actual | 1249.388 | 25.358 | 41.507 | 1221.981 | 143.002 | 116.602 | CC Federal 0697-03-06W
Planned | 1300 | 25.358 | 41.507 | 1267.717 | 159.235 | 130.967 | CC Federal 0697-03-07W
Deviation Indicator | 1400 | 25.358 | 41.507 | 1358.082 | 191.308 | 159.35 | CC Federal 0697-04-05E
Directional | 1500 | 25.358 | 41.507 | 1448.446 | 223.38 | 187.732 | CC 0697-04-06E
North Reference | 1600 | 25.358 | 41.507 | 1538.811 | 255.453 | 216.115 | CC Federal 0697-03-08W
True | 1700 | 25.358 | 41.507 | 1629.176 | 287.526 | 244.498 | CC 0697-03-09W
Grid Type | 1800 | 25.358 | 41.507 | 1719.54 | 319.599 | 272.88 | CC 0697-04-07E
#VALUE! | 1900 | 25.358 | 41.507 | 1809.905 | 351.671 | 301.263 | CC 0697-04-08E
| 2000 | 25.358 | 41.507 | 1900.269 | 383.744 | 329.645 | CC 0697-03-10W
| 2100 | 25.358 | 41.507 | 1990.634 | 415.817 | 358.028 | CC 0697-04-09E
| 2200 | 25.358 | 41.507 | 2080.999 | 447.89 | 386.411 | CC 0697-04-10E
| 2300 | 25.358 | 41.507 | 2171.363 | 479.962 | 414.793
| 2400 | 25.358 | 41.507 | 2261.728 | 512.035 | 443.176
| 2500 | 25.358 | 41.507 | 2352.093 | 544.108 | 471.558
| 2600 | 25.358 | 41.507 | 2442.457 | 576.181 | 499.941
| 2700 | 25.358 | 41.507 | 2532.822 | 608.253 | 528.324
| 2800 | 25.358 | 41.507 | 2623.187 | 640.326 | 556.706
| 2900 | 25.358 | 41.507 | 2713.551 | 672.399 | 585.089
| 3000 | 25.358 | 41.507 | 2803.916 | 704.472 | 613.471
| 3100 | 25.358 | 41.507 | 2894.28 | 736.544 | 641.854
| 3200 | 25.358 | 41.507 | 2984.645 | 768.617 | 670.237
| 3300 | 25.358 | 41.507 | 3075.01 | 800.69 | 698.619
| 3400 | 25.358 | 41.507 | 3165.374 | 832.763 | 727.002
| 3500 | 25.358 | 41.507 | 3255.739 | 864.835 | 755.384
| 3600 | 25.358 | 41.507 | 3346.104 | 896.908 | 783.767
| 3700 | 25.358 | 41.507 | 3436.468 | 928.981 | 812.149
| 3800 | 25.358 | 41.507 | 3526.833 | 961.053 | 840.532
| 3900 | 25.358 | 41.507 | 3617.198 | 993.126 | 868.915
| 4000 | 25.358 | 41.507 | 3707.562 | 1025.199 | 897.297
| 4100 | 25.358 | 41.507 | 3797.927 | 1057.272 | 925.68
| 4200 | 25.358 | 41.507 | 3888.291 | 1089.344 | 954.062
| 4300 | 25.358 | 41.507 | 3978.656 | 1121.417 | 982.445
| 4400 | 25.358 | 41.507 | 4069.021 | 1153.49 | 1010.828
| 4500 | 25.358 | 41.507 | 4159.385 | 1185.563 | 1039.21
| 4600 | 25.358 | 41.507 | 4249.75 | 1217.635 | 1067.593
| 4700 | 25.358 | 41.507 | 4340.115 | 1249.708 | 1095.975
| 4800 | 25.358 | 41.507 | 4430.479 | 1281.781 | 1124.358
| 4900 | 25.358 | 41.507 | 4520.844 | 1313.854 | 1152.741
| 5000 | 25.358 | 41.507 | 4611.209 | 1345.926 | 1181.123
| 5100 | 25.358 | 41.507 | 4701.573 | 1377.999 | 1209.506
| 5200 | 25.358 | 41.507 | 4791.938 | 1410.072 | 1237.888
| 5300 | 25.358 | 41.507 | 4882.302 | 1442.145 | 1266.271
| 5400 | 25.358 | 41.507 | 4972.667 | 1474.217 | 1294.654
| 5500 | 25.358 | 41.507 | 5063.032 | 1506.29 | 1323.036
| 5600 | 25.358 | 41.507 | 5153.396 | 1538.363 | 1351.419
| 5700 | 25.358 | 41.507 | 5243.761 | 1570.436 | 1379.801
| 5800 | 25.358 | 41.507 | 5334.126 | 1602.508 | 1408.184
| 5900 | 25.358 | 41.507 | 5424.49 | 1634.581 | 1436.567
| 6000 | 25.358 | 41.507 | 5514.855 | 1666.654 | 1464.949
| 6100 | 25.358 | 41.507 | 5605.22 | 1698.727 | 1493.332
| 6200 | 25.358 | 41.507 | 5695.584 | 1730.799 | 1521.714
| 6300 | 25.358 | 41.507 | 5785.949 | 1762.872 | 1550.097
| 6400 | 25.358 | 41.507 | 5876.313 | 1794.945 | 1578.48
| 6500 | 25.358 | 41.507 | 5966.678 | 1827.018 | 1606.862
| 6600 | 25.358 | 41.507 | 6057.043 | 1859.09 | 1635.245
| 6700 | 25.358 | 41.507 | 6147.407 | 1891.163 | 1663.627
| 6800 | 25.358 | 41.507 | 6237.772 | 1923.236 | 1692.01
| 6900 | 25.358 | 41.507 | 6328.137 | 1955.309 | 1720.393
| 7000 | 25.358 | 41.507 | 6418.501 | 1987.381 | 1748.775
| 7100 | 25.358 | 41.507 | 6508.866 | 2019.454 | 1777.158
| 7200 | 25.358 | 41.507 | 6599.231 | 2051.527 | 1805.54
| 7300 | 25.358 | 41.507 | 6689.595 | 2083.6 | 1833.923
| 7400 | 25.358 | 41.507 | 6779.96 | 2115.672 | 1862.306
| 7465.387 | 25.358 | 41.507 | 6839.047 | 2136.644 | 1880.864
| 7500 | 24.32 | 41.507 | 6870.457 | 2147.532 | 1890.5
| 7600 | 21.32 | 41.507 | 6962.619 | 2176.573 | 1916.199
| 7700 | 18.32 | 41.507 | 7056.685 | 2201.962 | 1938.667
| 7800 | 15.32 | 41.507 | 7152.396 | 2223.629 | 1957.842
| 7900 | 12.32 | 41.507 | 7249.49 | 2241.516 | 1973.67
| 8000 | 9.32 | 41.507 | 7347.701 | 2255.573 | 1986.109
| 8100 | 6.32 | 41.507 | 7446.759 | 2265.761 | 1995.125
| 8200 | 3.32 | 41.507 | 7546.394 | 2272.053 | 2000.693
| 8300 | 0.32 | 41.507 | 7646.332 | 2274.431 | 2002.798
| 8310.668 | 0 | 0 | 7657 | 2274.453 | 2002.818
| 8400 | 0 | 0 | 7746.332 | 2274.453 | 2002.818
| 8500 | 0 | 0 | 7846.332 | 2274.453 | 2002.818
| 8600 | 0 | 0 | 7946.332 | 2274.453 | 2002.818
| 8700 | 0 | 0 | 8046.332 | 2274.453 | 2002.818
| 8800 | 0 | 0 | 8146.332 | 2274.453 | 2002.818
| 8900 | 0 | 0 | 8246.332 | 2274.453 | 2002.818
| 9000 | 0 | 0 | 8346.332 | 2274.453 | 2002.818
| 9100 | 0 | 0 | 8446.332 | 2274.453 | 2002.818
| 9200 | 0 | 0 | 8546.332 | 2274.453 | 2002.818
| 9300 | 0 | 0 | 8646.332 | 2274.453 | 2002.818
| 9400 | 0 | 0 | 8746.332 | 2274.453 | 2002.818
| 9500 | 0 | 0 | 8846.332 | 2274.453 | 2002.818
| 9600 | 0 | 0 | 8946.332 | 2274.453 | 2002.818
| 9700 | 0 | 0 | 9046.332 | 2274.453 | 2002.818
| 9800 | 0 | 0 | 9146.332 | 2274.453 | 2002.818
| 9900 | 0 | 0 | 9246.332 | 2274.453 | 2002.818
| 10000 | 0 | 0 | 9346.332 | 2274.453 | 2002.818
| 10100 | 0 | 0 | 9446.332 | 2274.453 | 2002.818
| 10200 | 0 | 0 | 9546.332 | 2274.453 | 2002.818
| 10300 | 0 | 0 | 9646.332 | 2274.453 | 2002.818
| 10400 | 0 | 0 | 9746.332 | 2274.453 | 2002.818
| 10460.668 | 0 | 0 | 9807 | 2274.453 | 2002.818

## Sheet1 (hidden)
Nichols Federal 0994-24-21E
Nichols 0994-24-21W
Nichols 0994-24-20W
Nichols Federal 0994-24-20E
Nichols Federal 0994-24-19E
Nichols 0994-24-19W
Nichols 0994-24-18W
Nichols Federal 0994-24-18E
Nichols Federal 0994-24-17E
Nichols 0994-24-17W
Nichols 0994-24-16E
Nichols 0994-24-15E
Nichols 0994-24-16W
Nichols 0994-24-13E
Nichols 0994-24-12E
Nichols 0994-24-12W
Nichols 0994-24-11W
Nichols 0994-24-11E
Nichols 0994-24-10E
Nichols 0994-24-10W

## Lookup (hidden)
North Reference | RetunValue | Grid Type | ReturnValue | Deviation Indicator | ReturnValue
| 2 |  | 0 |  | 2
True |  | SPCS-Colorado Central-NAD27 |  | Directional
Grid |  | SPCS-Colorado Central-NAD83 |  | High Angle
|  | SPCS-Colorado North-NAD27 |  | Horizontal
SPCS-Colorado North-NAD83
SPCS-Colorado South-NAD27
SPCS-Colorado South-NAD83
UTM-Zone 12 NAD27
UTM-Zone 12 NAD83
UTM-Zone 13 NAD27
UTM-Zone 13 NAD83