## Data
Header Information | measured depth (ft) | inclination (°) | azimuth (°) | true vertical depth (ft) | northing +N/-S (ft) | easting +E/-W (ft) | Vsec (ft)
Operator Name | 0 | 0 | 0 | 0 | 0 | 0 | 0
PDC ENERGY | 100 | 0 | 0 | 100 | 0 | 0 | 0
Operator Number | 200 | 0 | 0 | 200 | 0 | 0 | 0
69175 | 300 | 0 | 0 | 300 | 0 | 0 | 0
Well Name and Number | 400 | 0 | 0 | 400 | 0 | 0 | 0
SUNLIGHT 3N | 500 | 0 | 0 | 500 | 0 | 0 | 0
API Number (if available) | 600 | 0 | 0 | 600 | 0 | 0 | 0
| 700 | 2 | 288.61 | 699.98 | 0.56 | -1.65 | -1.63
Location: QQ SEC TWP RGE | 800 | 4 | 288.61 | 799.84 | 2.23 | -6.61 | -6.52
NW SW SEC. 8 T5N R64W | 900 | 6 | 288.61 | 899.45 | 5.01 | -14.87 | -14.66
Citing Type: Planned or Actual | 1000 | 8 | 288.61 | 998.7 | 8.9 | -26.42 | -26.05
Planned | 1100 | 10 | 288.61 | 1097.47 | 13.89 | -41.25 | -40.66
Deviation Indicator | 1200 | 12 | 288.61 | 1195.62 | 19.97 | -59.33 | -58.49
Horizontal | 1242.45 | 12.85 | 288.61 | 1237.07 | 22.89 | -67.99 | -67.02
North Reference | 1300 | 12.85 | 288.61 | 1293.19 | 26.97 | -80.12 | -78.98
True | 1400 | 12.85 | 288.61 | 1390.68 | 34.07 | -101.19 | -99.75
Grid Type | 1500 | 12.85 | 288.61 | 1488.18 | 41.16 | -122.27 | -120.53
#VALUE! | 1600 | 12.85 | 288.61 | 1585.68 | 48.26 | -143.34 | -141.31
| 1700 | 12.85 | 288.61 | 1683.17 | 55.35 | -164.42 | -162.08
| 1800 | 12.85 | 288.61 | 1780.67 | 62.45 | -185.49 | -182.86
| 1900 | 12.85 | 288.61 | 1878.16 | 69.54 | -206.57 | -203.64
| 2000 | 12.85 | 288.61 | 1975.66 | 76.64 | -227.65 | -224.41
| 2100 | 12.85 | 288.61 | 2073.16 | 83.73 | -248.72 | -245.19
| 2200 | 12.85 | 288.61 | 2170.65 | 90.83 | -269.8 | -265.97
| 2300 | 12.85 | 288.61 | 2268.15 | 97.93 | -290.87 | -286.74
| 2400 | 12.85 | 288.61 | 2365.64 | 105.02 | -311.95 | -307.52
| 2500 | 12.85 | 288.61 | 2463.14 | 112.12 | -333.02 | -328.3
| 2600 | 12.85 | 288.61 | 2560.64 | 119.21 | -354.1 | -349.07
| 2700 | 12.85 | 288.61 | 2658.13 | 126.31 | -375.18 | -369.85
| 2800 | 12.85 | 288.61 | 2755.63 | 133.4 | -396.25 | -390.63
| 2900 | 12.85 | 288.61 | 2853.12 | 140.5 | -417.33 | -411.4
| 3000 | 12.85 | 288.61 | 2950.62 | 147.59 | -438.4 | -432.18
| 3100 | 12.85 | 288.61 | 3048.12 | 154.69 | -459.48 | -452.96
| 3200 | 12.85 | 288.61 | 3145.61 | 161.78 | -480.56 | -473.73
| 3300 | 12.85 | 288.61 | 3243.11 | 168.88 | -501.63 | -494.51
| 3400 | 12.85 | 288.61 | 3340.6 | 175.97 | -522.71 | -515.29
| 3500 | 12.85 | 288.61 | 3438.1 | 183.07 | -543.78 | -536.06
| 3600 | 12.85 | 288.61 | 3535.6 | 190.16 | -564.86 | -556.84
| 3700 | 12.85 | 288.61 | 3633.09 | 197.26 | -585.93 | -577.62
| 3800 | 12.85 | 288.61 | 3730.59 | 204.36 | -607.01 | -598.39
| 3900 | 12.85 | 288.61 | 3828.08 | 211.45 | -628.09 | -619.17
| 4000 | 12.85 | 288.61 | 3925.58 | 218.55 | -649.16 | -639.95
| 4100 | 12.85 | 288.61 | 4023.08 | 225.64 | -670.24 | -660.72
| 4200 | 12.85 | 288.61 | 4120.57 | 232.74 | -691.31 | -681.5
| 4300 | 12.85 | 288.61 | 4218.07 | 239.83 | -712.39 | -702.28
| 4400 | 12.85 | 288.61 | 4315.56 | 246.93 | -733.47 | -723.05
| 4500 | 12.85 | 288.61 | 4413.06 | 254.02 | -754.54 | -743.83
| 4600 | 12.85 | 288.61 | 4510.55 | 261.12 | -775.62 | -764.61
| 4700 | 12.85 | 288.61 | 4608.05 | 268.21 | -796.69 | -785.38
| 4800 | 12.85 | 288.61 | 4705.55 | 275.31 | -817.77 | -806.16
| 4900 | 12.85 | 288.61 | 4803.04 | 282.4 | -838.84 | -826.94
| 5000 | 12.85 | 288.61 | 4900.54 | 289.5 | -859.92 | -847.71
| 5100 | 12.85 | 288.61 | 4998.03 | 296.6 | -881 | -868.49
| 5200 | 12.85 | 288.61 | 5095.53 | 303.69 | -902.07 | -889.27
| 5300 | 12.85 | 288.61 | 5193.03 | 310.79 | -923.15 | -910.04
| 5324.33 | 12.85 | 288.61 | 5216.75 | 312.51 | -928.27 | -915.1
| 5400 | 11.34 | 288.61 | 5290.74 | 317.57 | -943.3 | -929.91
| 5500 | 9.34 | 288.61 | 5389.11 | 323.29 | -960.3 | -946.67
| 5600 | 7.34 | 288.61 | 5488.05 | 327.92 | -974.04 | -960.21
| 5700 | 5.34 | 288.61 | 5587.43 | 331.44 | -984.5 | -970.52
| 5800 | 3.34 | 288.61 | 5687.14 | 333.85 | -991.66 | -977.59
| 5900 | 1.34 | 288.61 | 5787.05 | 335.15 | -995.52 | -981.39
| 5966.77 | 0 | 0 | 5853.82 | 335.4 | -996.26 | -982.12
| 6000 | 0 | 0 | 5887.05 | 335.4 | -996.26 | -982.12
| 6066.77 | 0 | 0 | 5953.82 | 335.4 | -996.26 | -982.12
| 6100 | 2.66 | 89.69 | 5987.03 | 335.4 | -995.49 | -981.35
| 6200 | 10.66 | 89.69 | 6086.28 | 335.47 | -983.9 | -969.77
| 6300 | 18.66 | 89.69 | 6182.95 | 335.6 | -958.62 | -944.5
| 6400 | 26.66 | 89.69 | 6275.15 | 335.81 | -920.13 | -906.03
| 6500 | 34.66 | 89.69 | 6361.11 | 336.09 | -869.18 | -855.11
| 6600 | 42.66 | 89.69 | 6439.13 | 336.42 | -806.77 | -792.73
| 6700 | 50.66 | 89.69 | 6507.71 | 336.82 | -734.1 | -720.11
| 6800 | 58.66 | 89.69 | 6565.51 | 337.26 | -652.59 | -638.65
| 6900 | 66.66 | 89.69 | 6611.4 | 337.73 | -563.84 | -549.95
| 7000 | 74.66 | 89.69 | 6644.5 | 338.24 | -469.56 | -455.73
| 7100 | 82.66 | 89.69 | 6664.15 | 338.77 | -371.6 | -357.82
| 7197.15 | 90.43 | 89.69 | 6670 | 339.3 | -274.7 | -260.98
| 7200 | 90.43 | 89.69 | 6669.98 | 339.31 | -271.85 | -258.13
| 7300 | 90.43 | 89.69 | 6669.23 | 339.85 | -171.85 | -158.19
| 7400 | 90.43 | 89.69 | 6668.48 | 340.39 | -71.86 | -58.25
| 7500 | 90.43 | 89.69 | 6667.73 | 340.93 | 28.14 | 41.69
| 7600 | 90.43 | 89.69 | 6666.98 | 341.47 | 128.13 | 141.63
| 7700 | 90.43 | 89.69 | 6666.23 | 342.01 | 228.13 | 241.56
| 7800 | 90.43 | 89.69 | 6665.48 | 342.55 | 328.13 | 341.5
| 7900 | 90.43 | 89.69 | 6664.73 | 343.09 | 428.12 | 441.44
| 8000 | 90.43 | 89.69 | 6663.98 | 343.63 | 528.12 | 541.38
| 8100 | 90.43 | 89.69 | 6663.23 | 344.18 | 628.11 | 641.32
| 8200 | 90.43 | 89.69 | 6662.48 | 344.72 | 728.11 | 741.25
| 8300 | 90.43 | 89.69 | 6661.73 | 345.26 | 828.1 | 841.19
| 8400 | 90.43 | 89.69 | 6660.98 | 345.8 | 928.1 | 941.13
| 8500 | 90.43 | 89.69 | 6660.23 | 346.34 | 1028.1 | 1041.07
| 8600 | 90.43 | 89.69 | 6659.48 | 346.89 | 1128.09 | 1141.01
| 8700 | 90.43 | 89.69 | 6658.73 | 347.43 | 1228.09 | 1240.94
| 8800 | 90.43 | 89.69 | 6657.98 | 347.97 | 1328.08 | 1340.88
| 8900 | 90.43 | 89.69 | 6657.23 | 348.51 | 1428.08 | 1440.82
| 9000 | 90.43 | 89.69 | 6656.48 | 349.06 | 1528.07 | 1540.76
| 9100 | 90.43 | 89.69 | 6655.73 | 349.6 | 1628.07 | 1640.7
| 9200 | 90.43 | 89.69 | 6654.98 | 350.14 | 1728.07 | 1740.63
| 9300 | 90.43 | 89.69 | 6654.23 | 350.69 | 1828.06 | 1840.57
| 9400 | 90.43 | 89.69 | 6653.47 | 351.23 | 1928.06 | 1940.51
| 9500 | 90.43 | 89.69 | 6652.72 | 351.78 | 2028.05 | 2040.45
| 9600 | 90.43 | 89.69 | 6651.97 | 352.32 | 2128.05 | 2140.39
| 9700 | 90.43 | 89.69 | 6651.22 | 352.87 | 2228.04 | 2240.32
| 9800 | 90.43 | 89.69 | 6650.47 | 353.41 | 2328.04 | 2340.26
| 9900 | 90.43 | 89.69 | 6649.72 | 353.96 | 2428.04 | 2440.2
| 10000 | 90.43 | 89.69 | 6648.97 | 354.5 | 2528.03 | 2540.14
| 10100 | 90.43 | 89.69 | 6648.22 | 355.05 | 2628.03 | 2640.08
| 10200 | 90.43 | 89.69 | 6647.47 | 355.59 | 2728.02 | 2740.02
| 10300 | 90.43 | 89.69 | 6646.72 | 356.14 | 2828.02 | 2839.95
| 10400 | 90.43 | 89.69 | 6645.97 | 356.68 | 2928.01 | 2939.89
| 10500 | 90.43 | 89.69 | 6645.22 | 357.23 | 3028.01 | 3039.83
| 10600 | 90.43 | 89.69 | 6644.47 | 357.77 | 3128.01 | 3139.77
| 10700 | 90.43 | 89.69 | 6643.72 | 358.32 | 3228 | 3239.71
| 10800 | 90.43 | 89.69 | 6642.97 | 358.87 | 3328 | 3339.64
| 10900 | 90.43 | 89.69 | 6642.21 | 359.41 | 3427.99 | 3439.58
| 11000 | 90.43 | 89.69 | 6641.46 | 359.96 | 3527.99 | 3539.52
| 11100 | 90.43 | 89.69 | 6640.71 | 360.51 | 3627.98 | 3639.46
| 11200 | 90.43 | 89.69 | 6639.96 | 361.06 | 3727.98 | 3739.4
| 11300 | 90.43 | 89.69 | 6639.21 | 361.6 | 3827.98 | 3839.34
| 11400 | 90.43 | 89.69 | 6638.46 | 362.15 | 3927.97 | 3939.27
| 11500 | 90.43 | 89.69 | 6637.71 | 362.7 | 4027.97 | 4039.21
| 11600 | 90.43 | 89.69 | 6636.96 | 363.25 | 4127.96 | 4139.15
| 11700 | 90.43 | 89.69 | 6636.21 | 363.8 | 4227.96 | 4239.09
| 11800 | 90.43 | 89.69 | 6635.45 | 364.34 | 4327.95 | 4339.03
| 11900 | 90.43 | 89.69 | 6634.7 | 364.89 | 4427.95 | 4438.96
| 12000 | 90.43 | 89.69 | 6633.95 | 365.44 | 4527.94 | 4538.9
| 12100 | 90.43 | 89.69 | 6633.2 | 365.99 | 4627.94 | 4638.84
| 12200 | 90.43 | 89.69 | 6632.45 | 366.54 | 4727.94 | 4738.78
| 12300 | 90.43 | 89.69 | 6631.7 | 367.09 | 4827.93 | 4838.72
| 12400 | 90.43 | 89.68 | 6630.95 | 367.64 | 4927.93 | 4938.66
| 12500 | 90.43 | 89.68 | 6630.2 | 368.19 | 5027.92 | 5038.59
| 12600 | 90.43 | 89.68 | 6629.44 | 368.74 | 5127.92 | 5138.53
| 12700 | 90.43 | 89.68 | 6628.69 | 369.29 | 5227.91 | 5238.47
| 12800 | 90.43 | 89.68 | 6627.94 | 369.84 | 5327.91 | 5338.41
| 12900 | 90.43 | 89.68 | 6627.19 | 370.39 | 5427.91 | 5438.35
| 13000 | 90.43 | 89.68 | 6626.44 | 370.94 | 5527.9 | 5538.29
| 13100 | 90.43 | 89.68 | 6625.69 | 371.49 | 5627.9 | 5638.22
| 13200 | 90.43 | 89.68 | 6624.93 | 372.04 | 5727.89 | 5738.16
| 13300 | 90.43 | 89.68 | 6624.18 | 372.6 | 5827.89 | 5838.1
| 13400 | 90.43 | 89.68 | 6623.43 | 373.15 | 5927.88 | 5938.04
| 13500 | 90.43 | 89.68 | 6622.68 | 373.7 | 6027.88 | 6037.98
| 13600 | 90.43 | 89.68 | 6621.93 | 374.25 | 6127.88 | 6137.92
| 13700 | 90.43 | 89.68 | 6621.18 | 374.8 | 6227.87 | 6237.85
| 13800 | 90.43 | 89.68 | 6620.42 | 375.36 | 6327.87 | 6337.79
| 13900 | 90.43 | 89.68 | 6619.67 | 375.91 | 6427.86 | 6437.73
| 14000 | 90.43 | 89.68 | 6618.92 | 376.46 | 6527.86 | 6537.67
| 14100 | 90.43 | 89.68 | 6618.17 | 377.01 | 6627.85 | 6637.61
| 14200 | 90.43 | 89.68 | 6617.42 | 377.57 | 6727.85 | 6737.55
| 14300 | 90.43 | 89.68 | 6616.67 | 378.12 | 6827.84 | 6837.48
| 14400 | 90.43 | 89.68 | 6615.91 | 378.67 | 6927.84 | 6937.42
| 14500 | 90.43 | 89.68 | 6615.16 | 379.23 | 7027.84 | 7037.36
| 14600 | 90.43 | 89.68 | 6614.41 | 379.78 | 7127.83 | 7137.3
| 14700 | 90.43 | 89.68 | 6613.66 | 380.34 | 7227.83 | 7237.24
| 14800 | 90.43 | 89.68 | 6612.91 | 380.89 | 7327.82 | 7337.18
| 14900 | 90.43 | 89.68 | 6612.15 | 381.45 | 7427.82 | 7437.12
| 15000 | 90.43 | 89.68 | 6611.4 | 382 | 7527.81 | 7537.05
| 15100 | 90.43 | 89.68 | 6610.65 | 382.56 | 7627.81 | 7636.99
| 15200 | 90.43 | 89.68 | 6609.9 | 383.11 | 7727.81 | 7736.93
| 15300 | 90.43 | 89.68 | 6609.14 | 383.67 | 7827.8 | 7836.87
| 15400 | 90.43 | 89.68 | 6608.39 | 384.22 | 7927.8 | 7936.81
| 15500 | 90.43 | 89.68 | 6607.64 | 384.78 | 8027.79 | 8036.75
| 15600 | 90.43 | 89.68 | 6606.89 | 385.33 | 8127.79 | 8136.68
| 15700 | 90.43 | 89.68 | 6606.14 | 385.89 | 8227.78 | 8236.62
| 15800 | 90.43 | 89.68 | 6605.38 | 386.44 | 8327.78 | 8336.56
| 15900 | 90.43 | 89.68 | 6604.63 | 387 | 8427.78 | 8436.5
| 16000 | 90.43 | 89.68 | 6603.88 | 387.56 | 8527.77 | 8536.44
| 16100 | 90.43 | 89.68 | 6603.13 | 388.11 | 8627.77 | 8636.38
| 16200 | 90.43 | 89.68 | 6602.37 | 388.67 | 8727.76 | 8736.32
| 16300 | 90.43 | 89.68 | 6601.62 | 389.23 | 8827.76 | 8836.25
| 16400 | 90.43 | 89.68 | 6600.87 | 389.79 | 8927.75 | 8936.19
| 16500 | 90.43 | 89.68 | 6600.12 | 390.34 | 9027.75 | 9036.13
| 16600 | 90.43 | 89.68 | 6599.36 | 390.9 | 9127.74 | 9136.07
| 16700 | 90.43 | 89.68 | 6598.61 | 391.46 | 9227.74 | 9236.01
| 16800 | 90.43 | 89.68 | 6597.86 | 392.02 | 9327.74 | 9335.95
| 16900 | 90.43 | 89.68 | 6597.11 | 392.58 | 9427.73 | 9435.89
| 17000 | 90.43 | 89.68 | 6596.35 | 393.14 | 9527.73 | 9535.82
| 17100 | 90.43 | 89.68 | 6595.6 | 393.69 | 9627.72 | 9635.76
| 17200 | 90.43 | 89.68 | 6594.85 | 394.25 | 9727.72 | 9735.7
| 17300 | 90.43 | 89.68 | 6594.09 | 394.81 | 9827.71 | 9835.64
| 17396.2 | 90.43 | 89.68 | 6593.37 | 395.35 | 9923.91 | 9931.78

## Lookup (hidden)
North Reference | RetunValue | Grid Type | ReturnValue | Deviation Indicator | ReturnValue
| 2 |  | 0 |  | 4
True |  | SPCS-Colorado Central-NAD27 |  | Directional
Grid |  | SPCS-Colorado Central-NAD83 |  | High Angle
|  | SPCS-Colorado North-NAD27 |  | Horizontal
SPCS-Colorado North-NAD83
SPCS-Colorado South-NAD27
SPCS-Colorado South-NAD83
UTM-Zone 12 NAD27
UTM-Zone 12 NAD83
UTM-Zone 13 NAD27
UTM-Zone 13 NAD83