## Data
Header Information | measured depth (ft) | inclination (°) | azimuth (°) | true vertical depth (ft) | northing +N/-S (ft) | easting +E/-W (ft)
Operator Name | 0 | 0 | 0 | 0 | 0 | 0
SandRidge Exploration & Production LLC | 100 | 0 | 0 | 100 | 0 | 0
Operator Number | 200 | 0 | 0 | 200 | 0 | 0
10598 | 300 | 0 | 0 | 300 | 0 | 0
Well Name and Number | 400 | 0 | 0 | 400 | 0 | 0
Marr 0780 1-6H31 | 500 | 0 | 0 | 500 | 0 | 0
API Number (if available) | 600 | 0 | 0 | 600 | 0 | 0
| 700 | 0 | 0 | 700 | 0 | 0
Location: QQ SEC TWP RGE | 800 | 0 | 0 | 800 | 0 | 0
NWNE Sec. 7 T7N R80W | 900 | 0 | 0 | 900 | 0 | 0
Citing Type: Planned or Actual | 1000 | 3 | 270 | 999.954 | 0 | -2.617
Planned | 1066.667 | 5 | 270 | 1066.455 | 0 | -7.268
Deviation Indicator | 1100 | 5 | 270 | 1099.662 | 0 | -10.173
Horizontal | 1200 | 5 | 270 | 1199.281 | 0 | -18.888
North Reference | 1300 | 5 | 270 | 1298.901 | 0 | -27.604
Grid | 1400.667 | 5 | 270 | 1399.184 | 0 | -36.378
Grid Type | 1500 | 2.02 | 270 | 1498.32 | 0 | -42.458
SPCS-Colorado North-NAD83 | 1567.333 | 0 | 0 | 1565.639 | 0 | -43.645
| 1600 | 0 | 0 | 1598.306 | 0 | -43.645
| 1700 | 0 | 0 | 1698.306 | 0 | -43.645
| 1800 | 0 | 0 | 1798.306 | 0 | -43.645
| 1900 | 0 | 0 | 1898.306 | 0 | -43.645
| 2000 | 0 | 0 | 1998.306 | 0 | -43.645
| 2100 | 0 | 0 | 2098.306 | 0 | -43.645
| 2200 | 0 | 0 | 2198.306 | 0 | -43.645
| 2300 | 0 | 0 | 2298.306 | 0 | -43.645
| 2400 | 0 | 0 | 2398.306 | 0 | -43.645
| 2500 | 0 | 0 | 2498.306 | 0 | -43.645
| 2600 | 3 | 282.829 | 2598.26 | 0.581 | -46.197
| 2700 | 6 | 282.829 | 2697.941 | 2.323 | -53.846
| 2800 | 9 | 282.829 | 2797.074 | 5.221 | -66.572
| 2900 | 12 | 282.829 | 2895.388 | 9.267 | -84.338
| 3000 | 15 | 282.829 | 2992.614 | 14.45 | -107.097
| 3100 | 18 | 282.829 | 3088.485 | 20.756 | -134.787
| 3200 | 21 | 282.829 | 3182.738 | 28.167 | -167.33
| 3300 | 24 | 282.829 | 3275.116 | 36.664 | -204.639
| 3400 | 27 | 282.829 | 3365.364 | 46.222 | -246.611
| 3500 | 30 | 282.829 | 3453.236 | 56.816 | -293.13
| 3600 | 33 | 282.829 | 3538.49 | 68.417 | -344.07
| 3662.959 | 34.889 | 282.829 | 3590.718 | 76.223 | -378.346
| 3700 | 34.889 | 282.829 | 3621.101 | 80.927 | -399.004
| 3800 | 34.889 | 282.829 | 3703.127 | 93.628 | -454.775
| 3900 | 34.889 | 282.829 | 3785.153 | 106.329 | -510.545
| 4000 | 34.889 | 282.829 | 3867.18 | 119.03 | -566.316
| 4100 | 34.889 | 282.829 | 3949.206 | 131.731 | -622.087
| 4200 | 34.889 | 282.829 | 4031.233 | 144.432 | -677.857
| 4300 | 34.889 | 282.829 | 4113.259 | 157.133 | -733.628
| 4400 | 34.889 | 282.829 | 4195.285 | 169.833 | -789.398
| 4500 | 34.889 | 282.829 | 4277.312 | 182.534 | -845.169
| 4600 | 34.889 | 282.829 | 4359.338 | 195.235 | -900.94
| 4700 | 34.889 | 282.829 | 4441.364 | 207.936 | -956.71
| 4800 | 34.889 | 282.829 | 4523.391 | 220.637 | -1012.481
| 4900 | 34.889 | 282.829 | 4605.417 | 233.338 | -1068.251
| 5000 | 34.889 | 282.829 | 4687.444 | 246.039 | -1124.022
| 5100 | 34.889 | 282.829 | 4769.47 | 258.74 | -1179.793
| 5200 | 34.889 | 282.829 | 4851.496 | 271.44 | -1235.563
| 5300 | 34.889 | 282.829 | 4933.523 | 284.141 | -1291.334
| 5400 | 34.889 | 282.829 | 5015.549 | 296.842 | -1347.104
| 5500 | 34.889 | 282.829 | 5097.576 | 309.543 | -1402.875
| 5600 | 34.889 | 282.829 | 5179.602 | 322.244 | -1458.646
| 5700 | 34.889 | 282.829 | 5261.628 | 334.945 | -1514.416
| 5800 | 34.889 | 282.829 | 5343.655 | 347.646 | -1570.187
| 5900 | 34.889 | 282.829 | 5425.681 | 360.347 | -1625.957
| 6000 | 34.889 | 282.829 | 5507.707 | 373.047 | -1681.728
| 6100 | 34.889 | 282.829 | 5589.734 | 385.748 | -1737.499
| 6200 | 34.889 | 282.829 | 5671.76 | 398.449 | -1793.269
| 6300 | 34.889 | 282.829 | 5753.787 | 411.15 | -1849.04
| 6400 | 34.889 | 282.829 | 5835.813 | 423.851 | -1904.81
| 6500 | 34.889 | 282.829 | 5917.839 | 436.552 | -1960.581
| 6600 | 34.889 | 282.829 | 5999.866 | 449.253 | -2016.352
| 6610.701 | 34.889 | 282.829 | 6008.644 | 450.612 | -2022.32
| 6625 | 35.218 | 286.52 | 6020.35 | 452.692 | -2030.261
| 6650 | 36.055 | 292.796 | 6040.675 | 457.594 | -2043.959
| 6675 | 37.204 | 298.781 | 6060.744 | 464.086 | -2057.37
| 6700 | 38.639 | 304.421 | 6080.471 | 472.14 | -2070.438
| 6725 | 40.326 | 309.69 | 6099.771 | 481.722 | -2083.106
| 6750 | 42.236 | 314.584 | 6118.562 | 492.79 | -2095.319
| 6775 | 44.339 | 319.114 | 6136.764 | 505.297 | -2107.026
| 6800 | 46.608 | 323.303 | 6154.297 | 519.19 | -2118.177
| 6825 | 49.018 | 327.182 | 6171.089 | 534.409 | -2128.723
| 6850 | 51.549 | 330.78 | 6187.065 | 550.889 | -2138.619
| 6875 | 54.182 | 334.13 | 6202.159 | 568.559 | -2147.824
| 6900 | 56.903 | 337.261 | 6216.304 | 587.344 | -2156.297
| 6925 | 59.697 | 340.202 | 6229.442 | 607.163 | -2164.003
| 6950 | 62.553 | 342.978 | 6241.515 | 627.932 | -2170.908
| 6975 | 65.461 | 345.612 | 6252.472 | 649.561 | -2176.983
| 7000 | 68.413 | 348.127 | 6262.266 | 671.958 | -2182.202
| 7025 | 71.401 | 350.54 | 6270.855 | 695.026 | -2186.542
| 7050 | 74.418 | 352.869 | 6278.202 | 718.668 | -2189.985
| 7075 | 77.46 | 355.131 | 6284.276 | 742.782 | -2192.517
| 7100 | 80.52 | 357.339 | 6289.051 | 767.265 | -2194.125
| 7125 | 83.593 | 359.509 | 6292.505 | 792.011 | -2194.804
| 7136.414 | 85 | 0.49 | 6293.64 | 803.368 | -2194.804
| 7200 | 85 | 0.49 | 6299.182 | 866.71 | -2194.263
| 7300 | 85 | 0.49 | 6307.897 | 966.326 | -2193.411
| 7400 | 85 | 0.49 | 6316.613 | 1065.941 | -2192.559
| 7500 | 85 | 0.49 | 6325.328 | 1165.557 | -2191.707
| 7600 | 85 | 0.49 | 6334.044 | 1265.173 | -2190.855
| 7700 | 85 | 0.49 | 6342.759 | 1364.789 | -2190.003
| 7800 | 85 | 0.49 | 6351.475 | 1464.405 | -2189.151
| 7900 | 85 | 0.49 | 6360.191 | 1564.021 | -2188.299
| 8000 | 85 | 0.49 | 6368.906 | 1663.636 | -2187.447
| 8100 | 85 | 0.49 | 6377.622 | 1763.252 | -2186.595
| 8200 | 85 | 0.49 | 6386.337 | 1862.868 | -2185.743
| 8300 | 85 | 0.49 | 6395.053 | 1962.484 | -2184.891
| 8400 | 85 | 0.49 | 6403.768 | 2062.1 | -2184.039
| 8500 | 85 | 0.49 | 6412.484 | 2161.716 | -2183.187
| 8600 | 85 | 0.49 | 6421.2 | 2261.331 | -2182.335
| 8700 | 85 | 0.49 | 6429.915 | 2360.947 | -2181.483
| 8800 | 85 | 0.49 | 6438.631 | 2460.563 | -2180.632
| 8900 | 85 | 0.49 | 6447.346 | 2560.179 | -2179.78
| 9000 | 85 | 0.49 | 6456.062 | 2659.795 | -2178.928
| 9100 | 85 | 0.49 | 6464.778 | 2759.41 | -2178.076
| 9200 | 85 | 0.49 | 6473.493 | 2859.026 | -2177.224
| 9300 | 85 | 0.49 | 6482.209 | 2958.642 | -2176.372
| 9400 | 85 | 0.49 | 6490.924 | 3058.258 | -2175.52
| 9500 | 85 | 0.49 | 6499.64 | 3157.874 | -2174.668
| 9600 | 85 | 0.49 | 6508.355 | 3257.49 | -2173.816
| 9700 | 85 | 0.49 | 6517.071 | 3357.105 | -2172.964
| 9800 | 85 | 0.49 | 6525.787 | 3456.721 | -2172.112
| 9900 | 85 | 0.49 | 6534.502 | 3556.337 | -2171.26
| 10000 | 85 | 0.49 | 6543.218 | 3655.953 | -2170.408
| 10100 | 85 | 0.49 | 6551.933 | 3755.569 | -2169.556
| 10200 | 85 | 0.49 | 6560.649 | 3855.185 | -2168.704
| 10300 | 85 | 0.49 | 6569.364 | 3954.8 | -2167.852
| 10400 | 85 | 0.49 | 6578.08 | 4054.416 | -2167
| 10500 | 85 | 0.49 | 6586.796 | 4154.032 | -2166.148
| 10600 | 85 | 0.49 | 6595.511 | 4253.648 | -2165.296
| 10700 | 85 | 0.49 | 6604.227 | 4353.264 | -2164.445
| 10800 | 85 | 0.49 | 6612.942 | 4452.88 | -2163.593
| 10900 | 85 | 0.49 | 6621.658 | 4552.495 | -2162.741
| 11000 | 85 | 0.49 | 6630.373 | 4652.111 | -2161.889
| 11100 | 85 | 0.49 | 6639.089 | 4751.727 | -2161.037
| 11200 | 85 | 0.49 | 6647.805 | 4851.343 | -2160.185
| 11300 | 85 | 0.49 | 6656.52 | 4950.959 | -2159.333
| 11400 | 85 | 0.49 | 6665.236 | 5050.575 | -2158.481
| 11500 | 85 | 0.49 | 6673.951 | 5150.19 | -2157.629
| 11600 | 85 | 0.49 | 6682.667 | 5249.806 | -2156.777
| 11700 | 85 | 0.49 | 6691.382 | 5349.422 | -2155.925
| 11800 | 85 | 0.49 | 6700.098 | 5449.038 | -2155.073
| 11900 | 85 | 0.49 | 6708.814 | 5548.654 | -2154.221
| 12000 | 85 | 0.49 | 6717.529 | 5648.269 | -2153.369
| 12100 | 85 | 0.49 | 6726.245 | 5747.885 | -2152.517
| 12200 | 85 | 0.49 | 6734.96 | 5847.501 | -2151.665
| 12300 | 85 | 0.49 | 6743.676 | 5947.117 | -2150.813
| 12400 | 85 | 0.49 | 6752.391 | 6046.733 | -2149.961
| 12500 | 85 | 0.49 | 6761.107 | 6146.349 | -2149.11
| 12600 | 85 | 0.49 | 6769.823 | 6245.964 | -2148.258
| 12700 | 85 | 0.49 | 6778.538 | 6345.58 | -2147.406
| 12800 | 85 | 0.49 | 6787.254 | 6445.196 | -2146.554
| 12900 | 85 | 0.49 | 6795.969 | 6544.812 | -2145.702
| 13000 | 85 | 0.49 | 6804.685 | 6644.428 | -2144.85
| 13100 | 85 | 0.49 | 6813.4 | 6744.044 | -2143.998
| 13200 | 85 | 0.49 | 6822.116 | 6843.659 | -2143.146
| 13300 | 85 | 0.49 | 6830.832 | 6943.275 | -2142.294
| 13400 | 85 | 0.49 | 6839.547 | 7042.891 | -2141.442
| 13500 | 85 | 0.49 | 6848.263 | 7142.507 | -2140.59
| 13600 | 85 | 0.49 | 6856.978 | 7242.123 | -2139.738
| 13700 | 85 | 0.49 | 6865.694 | 7341.739 | -2138.886
| 13800 | 85 | 0.49 | 6874.41 | 7441.354 | -2138.034
| 13900 | 85 | 0.49 | 6883.125 | 7540.97 | -2137.182
| 14000 | 85 | 0.49 | 6891.841 | 7640.586 | -2136.33
| 14100 | 85 | 0.49 | 6900.556 | 7740.202 | -2135.478
| 14200 | 85 | 0.49 | 6909.272 | 7839.818 | -2134.626
| 14300 | 85 | 0.49 | 6917.987 | 7939.433 | -2133.774
| 14400 | 85 | 0.49 | 6926.703 | 8039.049 | -2132.923
| 14500 | 85 | 0.49 | 6935.419 | 8138.665 | -2132.071
| 14600 | 85 | 0.49 | 6944.134 | 8238.281 | -2131.219
| 14700 | 85 | 0.49 | 6952.85 | 8337.897 | -2130.367
| 14800 | 85 | 0.49 | 6961.565 | 8437.513 | -2129.515
| 14900 | 85 | 0.49 | 6970.281 | 8537.128 | -2128.663
| 15000 | 85 | 0.49 | 6978.996 | 8636.744 | -2127.811
| 15100 | 85 | 0.49 | 6987.712 | 8736.36 | -2126.959
| 15200 | 85 | 0.49 | 6996.428 | 8835.976 | -2126.107
| 15300 | 85 | 0.49 | 7005.143 | 8935.592 | -2125.255
| 15400 | 85 | 0.49 | 7013.859 | 9035.208 | -2124.403
| 15500 | 85 | 0.49 | 7022.574 | 9134.823 | -2123.551
| 15600 | 85 | 0.49 | 7031.29 | 9234.439 | -2122.699
| 15700 | 85 | 0.49 | 7040.005 | 9334.055 | -2121.847
| 15800 | 85 | 0.49 | 7048.721 | 9433.671 | -2120.995
| 15900 | 85 | 0.49 | 7057.437 | 9533.287 | -2120.143
| 16000 | 85 | 0.49 | 7066.152 | 9632.903 | -2119.291
| 16100 | 85 | 0.49 | 7074.868 | 9732.518 | -2118.439
| 16200 | 85 | 0.49 | 7083.583 | 9832.134 | -2117.587
| 16300 | 85 | 0.49 | 7092.299 | 9931.75 | -2116.736
| 16400 | 85 | 0.49 | 7101.014 | 10031.366 | -2115.884
| 16500 | 85 | 0.49 | 7109.73 | 10130.982 | -2115.032
| 16600 | 85 | 0.49 | 7118.446 | 10230.598 | -2114.18
| 16700 | 85 | 0.49 | 7127.161 | 10330.213 | -2113.328
| 16800 | 85 | 0.49 | 7135.877 | 10429.829 | -2112.476
| 16900 | 85 | 0.49 | 7144.592 | 10529.445 | -2111.624
| 17000 | 85 | 0.49 | 7153.308 | 10629.061 | -2110.772
| 17100 | 85 | 0.49 | 7162.023 | 10728.677 | -2109.92
| 17200 | 85 | 0.49 | 7170.739 | 10828.292 | -2109.068
| 17300 | 85 | 0.49 | 7179.455 | 10927.908 | -2108.216
| 17400 | 85 | 0.49 | 7188.17 | 11027.524 | -2107.364
| 17500 | 85 | 0.49 | 7196.886 | 11127.14 | -2106.512
| 17600 | 85 | 0.49 | 7205.601 | 11226.756 | -2105.66
| 17636.414 | 85 | 0.49 | 7208.775 | 11263.03 | -2105.35

## Lookup (hidden)
North Reference | RetunValue | Grid Type | ReturnValue | Deviation Indicator | ReturnValue
| 3 |  | 5 |  | 4
True |  | SPCS-Colorado Central-NAD27 |  | Directional
Grid |  | SPCS-Colorado Central-NAD83 |  | High Angle
|  | SPCS-Colorado North-NAD27 |  | Horizontal
SPCS-Colorado North-NAD83
SPCS-Colorado South-NAD27
SPCS-Colorado South-NAD83
UTM-Zone 12 NAD27
UTM-Zone 12 NAD83
UTM-Zone 13 NAD27
UTM-Zone 13 NAD83