## Data
Header Information | measured depth (ft) | inclination (°) | azimuth (°) | true vertical depth (ft) | northing +N/-S (ft) | easting +E/-W (ft)
Operator Name | 0 | 0 | 0 | 0 | 0 | 0
SandRidge Exploration & Production LLC | 100 | 0 | 0 | 100 | 0 | 0
Operator Number | 200 | 0 | 0 | 200 | 0 | 0
10598 | 300 | 0 | 0 | 300 | 0 | 0
Well Name and Number | 400 | 0 | 0 | 400 | 0 | 0
Marr 0780 9-6H31 | 500 | 0 | 0 | 500 | 0 | 0
API Number (if available) | 600 | 0 | 0 | 600 | 0 | 0
| 700 | 0 | 0 | 700 | 0 | 0
Location: QQ SEC TWP RGE | 800 | 0 | 0 | 800 | 0 | 0
NWNE Sec. 7 T7N R80W | 900 | 0 | 0 | 900 | 0 | 0
Citing Type: Planned or Actual | 1000 | 0 | 0 | 1000 | 0 | 0
Planned | 1100 | 0 | 0 | 1100 | 0 | 0
Deviation Indicator | 1200 | 0 | 0 | 1200 | 0 | 0
Horizontal | 1300 | 0 | 0 | 1300 | 0 | 0
North Reference | 1400 | 3 | 76 | 1399.954 | 0.633 | 2.54
Grid | 1466.667 | 5 | 76 | 1466.455 | 1.758 | 7.052
Grid Type | 1500 | 5 | 76 | 1499.662 | 2.461 | 9.871
SPCS-Colorado North-NAD83 | 1600 | 5 | 76 | 1599.281 | 4.57 | 18.327
| 1700 | 5 | 76 | 1698.901 | 6.678 | 26.784
| 1800.667 | 5 | 76 | 1799.184 | 8.801 | 35.297
| 1900 | 2.02 | 76 | 1898.32 | 10.272 | 41.197
| 1967.333 | 0 | 0 | 1965.639 | 10.559 | 42.349
| 2000 | 0 | 0 | 1998.306 | 10.559 | 42.349
| 2100 | 0 | 0 | 2098.306 | 10.559 | 42.349
| 2200 | 0 | 0 | 2198.306 | 10.559 | 42.349
| 2300 | 0 | 0 | 2298.306 | 10.559 | 42.349
| 2400 | 0 | 0 | 2398.306 | 10.559 | 42.349
| 2434 | 0 | 0 | 2432.306 | 10.559 | 42.349
| 2500 | 1.98 | 39.872 | 2498.293 | 11.434 | 43.08
| 2600 | 4.98 | 39.872 | 2598.097 | 16.092 | 46.971
| 2700 | 7.98 | 39.872 | 2697.447 | 24.753 | 54.205
| 2800.663 | 11 | 39.872 | 2796.721 | 37.489 | 64.843
| 2900 | 11 | 39.872 | 2894.233 | 52.036 | 76.994
| 3000 | 11 | 39.872 | 2992.396 | 66.68 | 89.226
| 3100 | 11 | 39.872 | 3090.558 | 81.324 | 101.458
| 3200 | 11 | 39.872 | 3188.721 | 95.968 | 113.69
| 3300 | 11 | 39.872 | 3286.884 | 110.612 | 125.922
| 3400 | 11 | 39.872 | 3385.047 | 125.256 | 138.155
| 3500 | 11 | 39.872 | 3483.209 | 139.9 | 150.387
| 3600 | 11 | 39.872 | 3581.372 | 154.544 | 162.619
| 3700 | 11 | 39.872 | 3679.535 | 169.188 | 174.851
| 3800 | 11 | 39.872 | 3777.698 | 183.833 | 187.083
| 3900 | 11 | 39.872 | 3875.86 | 198.477 | 199.315
| 4000 | 11 | 39.872 | 3974.023 | 213.121 | 211.547
| 4100 | 11 | 39.872 | 4072.186 | 227.765 | 223.779
| 4200 | 11 | 39.872 | 4170.349 | 242.409 | 236.011
| 4300 | 11 | 39.872 | 4268.511 | 257.053 | 248.243
| 4400 | 11 | 39.872 | 4366.674 | 271.697 | 260.475
| 4500 | 11 | 39.872 | 4464.837 | 286.341 | 272.707
| 4600 | 11 | 39.872 | 4563 | 300.985 | 284.939
| 4700 | 11 | 39.872 | 4661.162 | 315.629 | 297.172
| 4800 | 11 | 39.872 | 4759.325 | 330.273 | 309.404
| 4900 | 11 | 39.872 | 4857.488 | 344.918 | 321.636
| 5000 | 11 | 39.872 | 4955.651 | 359.562 | 333.868
| 5100 | 11 | 39.872 | 5053.813 | 374.206 | 346.1
| 5200 | 11 | 39.872 | 5151.976 | 388.85 | 358.332
| 5300 | 11 | 39.872 | 5250.139 | 403.494 | 370.564
| 5400 | 11 | 39.872 | 5348.302 | 418.138 | 382.796
| 5500 | 11 | 39.872 | 5446.464 | 432.782 | 395.028
| 5600 | 11 | 39.872 | 5544.627 | 447.426 | 407.26
| 5700 | 11 | 39.872 | 5642.79 | 462.07 | 419.492
| 5800 | 11 | 39.872 | 5740.953 | 476.714 | 431.724
| 5900 | 11 | 39.872 | 5839.115 | 491.358 | 443.957
| 6000 | 11 | 39.872 | 5937.278 | 506.003 | 456.189
| 6100 | 11 | 39.872 | 6035.441 | 520.647 | 468.421
| 6200 | 11 | 39.872 | 6133.604 | 535.291 | 480.653
| 6300 | 11 | 39.872 | 6231.767 | 549.935 | 492.885
| 6400 | 11 | 39.872 | 6329.929 | 564.579 | 505.117
| 6500 | 11 | 39.872 | 6428.092 | 579.223 | 517.349
| 6550.672 | 11 | 39.872 | 6477.833 | 586.643 | 523.547
| 6575 | 13.972 | 29.997 | 6501.586 | 590.97 | 526.505
| 6600 | 17.294 | 23.503 | 6525.659 | 596.993 | 529.496
| 6625 | 20.759 | 19.084 | 6549.291 | 604.591 | 532.428
| 6650 | 24.305 | 15.894 | 6572.38 | 613.729 | 535.287
| 6675 | 27.902 | 13.479 | 6594.827 | 624.37 | 538.06
| 6700 | 31.532 | 11.578 | 6616.536 | 636.467 | 540.736
| 6725 | 35.185 | 10.034 | 6637.414 | 649.969 | 543.304
| 6750 | 38.855 | 8.747 | 6657.371 | 664.817 | 545.753
| 6775 | 42.536 | 7.65 | 6676.323 | 680.949 | 548.071
| 6800 | 46.226 | 6.697 | 6694.188 | 698.295 | 550.25
| 6825 | 49.924 | 5.856 | 6710.889 | 716.781 | 552.279
| 6850 | 53.627 | 5.101 | 6726.355 | 736.328 | 554.15
| 6875 | 57.334 | 4.414 | 6740.52 | 756.851 | 555.855
| 6900 | 61.044 | 3.783 | 6753.323 | 778.264 | 557.387
| 6925 | 64.758 | 3.195 | 6764.709 | 800.475 | 558.74
| 6950 | 68.473 | 2.642 | 6774.63 | 823.387 | 559.906
| 6975 | 72.19 | 2.117 | 6783.043 | 846.904 | 560.882
| 7000 | 75.909 | 1.613 | 6789.912 | 870.925 | 561.664
| 7025 | 79.629 | 1.126 | 6795.207 | 895.346 | 562.247
| 7050 | 83.349 | 0.65 | 6798.907 | 920.063 | 562.629
| 7053.702 | 83.9 | 0.58 | 6799.318 | 923.742 | 562.669
| 7100 | 83.9 | 0.58 | 6804.238 | 969.776 | 563.135
| 7200 | 83.9 | 0.58 | 6814.864 | 1069.204 | 564.142
| 7300 | 83.9 | 0.58 | 6825.491 | 1168.633 | 565.148
| 7400 | 83.9 | 0.58 | 6836.117 | 1268.062 | 566.155
| 7500 | 83.9 | 0.58 | 6846.743 | 1367.49 | 567.161
| 7600 | 83.9 | 0.58 | 6857.37 | 1466.919 | 568.168
| 7700 | 83.9 | 0.58 | 6867.996 | 1566.348 | 569.174
| 7800 | 83.9 | 0.58 | 6878.623 | 1665.776 | 570.181
| 7900 | 83.9 | 0.58 | 6889.249 | 1765.205 | 571.187
| 8000 | 83.9 | 0.58 | 6899.875 | 1864.634 | 572.194
| 8100 | 83.9 | 0.58 | 6910.502 | 1964.063 | 573.2
| 8200 | 83.9 | 0.58 | 6921.128 | 2063.491 | 574.207
| 8300 | 83.9 | 0.58 | 6931.755 | 2162.92 | 575.213
| 8400 | 83.9 | 0.58 | 6942.381 | 2262.349 | 576.22
| 8500 | 83.9 | 0.58 | 6953.007 | 2361.777 | 577.227
| 8600 | 83.9 | 0.58 | 6963.634 | 2461.206 | 578.233
| 8700 | 83.9 | 0.58 | 6974.26 | 2560.635 | 579.24
| 8800 | 83.9 | 0.58 | 6984.887 | 2660.063 | 580.246
| 8900 | 83.9 | 0.58 | 6995.513 | 2759.492 | 581.253
| 9000 | 83.9 | 0.58 | 7006.14 | 2858.921 | 582.259
| 9100 | 83.9 | 0.58 | 7016.766 | 2958.35 | 583.266
| 9200 | 83.9 | 0.58 | 7027.392 | 3057.778 | 584.272
| 9300 | 83.9 | 0.58 | 7038.019 | 3157.207 | 585.279
| 9400 | 83.9 | 0.58 | 7048.645 | 3256.636 | 586.285
| 9500 | 83.9 | 0.58 | 7059.272 | 3356.064 | 587.292
| 9600 | 83.9 | 0.58 | 7069.898 | 3455.493 | 588.299
| 9700 | 83.9 | 0.58 | 7080.524 | 3554.922 | 589.305
| 9800 | 83.9 | 0.58 | 7091.151 | 3654.35 | 590.312
| 9900 | 83.9 | 0.58 | 7101.777 | 3753.779 | 591.318
| 10000 | 83.9 | 0.58 | 7112.404 | 3853.208 | 592.325
| 10100 | 83.9 | 0.58 | 7123.03 | 3952.637 | 593.331
| 10200 | 83.9 | 0.58 | 7133.656 | 4052.065 | 594.338
| 10300 | 83.9 | 0.58 | 7144.283 | 4151.494 | 595.344
| 10400 | 83.9 | 0.58 | 7154.909 | 4250.923 | 596.351
| 10500 | 83.9 | 0.58 | 7165.536 | 4350.351 | 597.357
| 10600 | 83.9 | 0.58 | 7176.162 | 4449.78 | 598.364
| 10700 | 83.9 | 0.58 | 7186.788 | 4549.209 | 599.37
| 10800 | 83.9 | 0.58 | 7197.415 | 4648.637 | 600.377
| 10900 | 83.9 | 0.58 | 7208.041 | 4748.066 | 601.384
| 11000 | 83.9 | 0.58 | 7218.668 | 4847.495 | 602.39
| 11100 | 83.9 | 0.58 | 7229.294 | 4946.924 | 603.397
| 11200 | 83.9 | 0.58 | 7239.92 | 5046.352 | 604.403
| 11300 | 83.9 | 0.58 | 7250.547 | 5145.781 | 605.41
| 11400 | 83.9 | 0.58 | 7261.173 | 5245.21 | 606.416
| 11500 | 83.9 | 0.58 | 7271.8 | 5344.638 | 607.423
| 11600 | 83.9 | 0.58 | 7282.426 | 5444.067 | 608.429
| 11700 | 83.9 | 0.58 | 7293.053 | 5543.496 | 609.436
| 11800 | 83.9 | 0.58 | 7303.679 | 5642.924 | 610.442
| 11900 | 83.9 | 0.58 | 7314.305 | 5742.353 | 611.449
| 12000 | 83.9 | 0.58 | 7324.932 | 5841.782 | 612.456
| 12100 | 83.9 | 0.58 | 7335.558 | 5941.211 | 613.462
| 12200 | 83.9 | 0.58 | 7346.185 | 6040.639 | 614.469
| 12300 | 83.9 | 0.58 | 7356.811 | 6140.068 | 615.475
| 12400 | 83.9 | 0.58 | 7367.437 | 6239.497 | 616.482
| 12500 | 83.9 | 0.58 | 7378.064 | 6338.925 | 617.488
| 12600 | 83.9 | 0.58 | 7388.69 | 6438.354 | 618.495
| 12700 | 83.9 | 0.58 | 7399.317 | 6537.783 | 619.501
| 12800 | 83.9 | 0.58 | 7409.943 | 6637.211 | 620.508
| 12900 | 83.9 | 0.58 | 7420.569 | 6736.64 | 621.514
| 13000 | 83.9 | 0.58 | 7431.196 | 6836.069 | 622.521
| 13100 | 83.9 | 0.58 | 7441.822 | 6935.498 | 623.527
| 13200 | 83.9 | 0.58 | 7452.449 | 7034.926 | 624.534
| 13300 | 83.9 | 0.58 | 7463.075 | 7134.355 | 625.541
| 13400 | 83.9 | 0.58 | 7473.701 | 7233.784 | 626.547
| 13500 | 83.9 | 0.58 | 7484.328 | 7333.212 | 627.554
| 13600 | 83.9 | 0.58 | 7494.954 | 7432.641 | 628.56
| 13700 | 83.9 | 0.58 | 7505.581 | 7532.07 | 629.567
| 13800 | 83.9 | 0.58 | 7516.207 | 7631.498 | 630.573
| 13900 | 83.9 | 0.58 | 7526.833 | 7730.927 | 631.58
| 14000 | 83.9 | 0.58 | 7537.46 | 7830.356 | 632.586
| 14100 | 83.9 | 0.58 | 7548.086 | 7929.785 | 633.593
| 14200 | 83.9 | 0.58 | 7558.713 | 8029.213 | 634.599
| 14300 | 83.9 | 0.58 | 7569.339 | 8128.642 | 635.606
| 14400 | 83.9 | 0.58 | 7579.966 | 8228.071 | 636.613
| 14500 | 83.9 | 0.58 | 7590.592 | 8327.499 | 637.619
| 14600 | 83.9 | 0.58 | 7601.218 | 8426.928 | 638.626
| 14700 | 83.9 | 0.58 | 7611.845 | 8526.357 | 639.632
| 14800 | 83.9 | 0.58 | 7622.471 | 8625.785 | 640.639
| 14900 | 83.9 | 0.58 | 7633.098 | 8725.214 | 641.645
| 15000 | 83.9 | 0.58 | 7643.724 | 8824.643 | 642.652
| 15100 | 83.9 | 0.58 | 7654.35 | 8924.072 | 643.658
| 15200 | 83.9 | 0.58 | 7664.977 | 9023.5 | 644.665
| 15300 | 83.9 | 0.58 | 7675.603 | 9122.929 | 645.671
| 15400 | 83.9 | 0.58 | 7686.23 | 9222.358 | 646.678
| 15500 | 83.9 | 0.58 | 7696.856 | 9321.786 | 647.685
| 15600 | 83.9 | 0.58 | 7707.482 | 9421.215 | 648.691
| 15700 | 83.9 | 0.58 | 7718.109 | 9520.644 | 649.698
| 15800 | 83.9 | 0.58 | 7728.735 | 9620.072 | 650.704
| 15900 | 83.9 | 0.58 | 7739.362 | 9719.501 | 651.711
| 16000 | 83.9 | 0.58 | 7749.988 | 9818.93 | 652.717
| 16100 | 83.9 | 0.58 | 7760.614 | 9918.359 | 653.724
| 16200 | 83.9 | 0.58 | 7771.241 | 10017.787 | 654.73
| 16300 | 83.9 | 0.58 | 7781.867 | 10117.216 | 655.737
| 16400 | 83.9 | 0.58 | 7792.494 | 10216.645 | 656.743
| 16500 | 83.9 | 0.58 | 7803.12 | 10316.073 | 657.75
| 16600 | 83.9 | 0.58 | 7813.746 | 10415.502 | 658.756
| 16700 | 83.9 | 0.58 | 7824.373 | 10514.931 | 659.763
| 16800 | 83.9 | 0.58 | 7834.999 | 10614.359 | 660.77
| 16900 | 83.9 | 0.58 | 7845.626 | 10713.788 | 661.776
| 17000 | 83.9 | 0.58 | 7856.252 | 10813.217 | 662.783
| 17100 | 83.9 | 0.58 | 7866.879 | 10912.646 | 663.789
| 17200 | 83.9 | 0.58 | 7877.505 | 11012.074 | 664.796
| 17300 | 83.9 | 0.58 | 7888.131 | 11111.503 | 665.802
| 17400 | 83.9 | 0.58 | 7898.758 | 11210.932 | 666.809
| 17463.702 | 83.9 | 0.58 | 7905.527 | 11274.27 | 667.45

## Lookup (hidden)
North Reference | RetunValue | Grid Type | ReturnValue | Deviation Indicator | ReturnValue
| 3 |  | 5 |  | 4
True |  | SPCS-Colorado Central-NAD27 |  | Directional
Grid |  | SPCS-Colorado Central-NAD83 |  | High Angle
|  | SPCS-Colorado North-NAD27 |  | Horizontal
SPCS-Colorado North-NAD83
SPCS-Colorado South-NAD27
SPCS-Colorado South-NAD83
UTM-Zone 12 NAD27
UTM-Zone 12 NAD83
UTM-Zone 13 NAD27
UTM-Zone 13 NAD83