## Data
Header Information | measured depth (ft) | inclination (°) | azimuth (°) | true vertical depth (ft) | northing +N/-S (ft) | easting +E/-W (ft)
Operator Name | 0 | 0 | 0 | 0 | 0 | 0
SandRidge Exploration & Production LLC | 100 | 0 | 0 | 100 | 0 | 0
Operator Number | 200 | 0 | 0 | 200 | 0 | 0
10598 | 300 | 0 | 0 | 300 | 0 | 0
Well Name and Number | 400 | 0 | 0 | 400 | 0 | 0
Golden Eye 0780 1-6H31 | 500 | 0 | 0 | 500 | 0 | 0
API Number (if available) | 600 | 0 | 0 | 600 | 0 | 0
| 700 | 0 | 0 | 700 | 0 | 0
Location: QQ SEC TWP RGE | 800 | 0 | 0 | 800 | 0 | 0
NWNE Sec. 7 T7N R80W | 900 | 0 | 0 | 900 | 0 | 0
Citing Type: Planned or Actual | 1000 | 0 | 0 | 1000 | 0 | 0
Planned | 1100 | 0 | 0 | 1100 | 0 | 0
Deviation Indicator | 1200 | 0 | 0 | 1200 | 0 | 0
Horizontal | 1300 | 0 | 0 | 1300 | 0 | 0
North Reference | 1400 | 0 | 0 | 1400 | 0 | 0
Grid | 1500 | 0 | 0 | 1500 | 0 | 0
Grid Type | 1600 | 0 | 0 | 1600 | 0 | 0
SPCS-Colorado North-NAD83 | 1700 | 0 | 0 | 1700 | 0 | 0
| 1800 | 0 | 0 | 1800 | 0 | 0
| 1900 | 0 | 0 | 1900 | 0 | 0
| 2000 | 0 | 0 | 2000 | 0 | 0
| 2100 | 3 | 72.449 | 2099.954 | 0.789 | 2.496
| 2200 | 6 | 72.449 | 2199.635 | 3.155 | 9.975
| 2300 | 9 | 72.449 | 2298.768 | 7.09 | 22.419
| 2400 | 12 | 72.449 | 2397.082 | 12.585 | 39.792
| 2500 | 15 | 72.449 | 2494.308 | 19.624 | 62.048
| 2600 | 18 | 72.449 | 2590.179 | 28.187 | 89.124
| 2657.5 | 19.725 | 72.449 | 2644.589 | 33.793 | 106.848
| 2700 | 19.726 | 72.449 | 2684.595 | 38.118 | 120.524
| 2800 | 19.726 | 72.449 | 2778.727 | 48.296 | 152.705
| 2900 | 19.726 | 72.449 | 2872.859 | 58.474 | 184.885
| 3000 | 19.726 | 72.449 | 2966.991 | 68.651 | 217.066
| 3100 | 19.726 | 72.449 | 3061.123 | 78.829 | 249.246
| 3200 | 19.726 | 72.449 | 3155.255 | 89.007 | 281.427
| 3300 | 19.726 | 72.449 | 3249.387 | 99.185 | 313.608
| 3400 | 19.726 | 72.449 | 3343.519 | 109.362 | 345.788
| 3500 | 19.726 | 72.449 | 3437.651 | 119.54 | 377.969
| 3600 | 19.726 | 72.449 | 3531.783 | 129.718 | 410.149
| 3700 | 19.726 | 72.449 | 3625.915 | 139.896 | 442.33
| 3800 | 19.726 | 72.449 | 3720.047 | 150.073 | 474.51
| 3900 | 19.726 | 72.449 | 3814.179 | 160.251 | 506.691
| 4000 | 19.726 | 72.449 | 3908.311 | 170.429 | 538.871
| 4100 | 19.726 | 72.449 | 4002.443 | 180.606 | 571.052
| 4200 | 19.726 | 72.449 | 4096.575 | 190.784 | 603.232
| 4300 | 19.726 | 72.449 | 4190.707 | 200.962 | 635.413
| 4400 | 19.726 | 72.449 | 4284.839 | 211.14 | 667.593
| 4500 | 19.726 | 72.449 | 4378.971 | 221.317 | 699.774
| 4600 | 19.726 | 72.449 | 4473.103 | 231.495 | 731.954
| 4700 | 19.726 | 72.449 | 4567.234 | 241.673 | 764.135
| 4800 | 19.726 | 72.449 | 4661.366 | 251.851 | 796.315
| 4900 | 19.726 | 72.449 | 4755.498 | 262.028 | 828.496
| 5000 | 19.726 | 72.449 | 4849.63 | 272.206 | 860.676
| 5100 | 19.726 | 72.449 | 4943.762 | 282.384 | 892.857
| 5200 | 19.726 | 72.449 | 5037.894 | 292.561 | 925.037
| 5300 | 19.726 | 72.449 | 5132.026 | 302.739 | 957.218
| 5400 | 19.726 | 72.449 | 5226.158 | 312.917 | 989.399
| 5500 | 19.726 | 72.449 | 5320.29 | 323.095 | 1021.579
| 5600 | 19.726 | 72.449 | 5414.422 | 333.272 | 1053.76
| 5700 | 19.726 | 72.449 | 5508.554 | 343.45 | 1085.94
| 5800 | 19.726 | 72.449 | 5602.686 | 353.628 | 1118.121
| 5900 | 19.726 | 72.449 | 5696.818 | 363.806 | 1150.301
| 6000 | 19.726 | 72.449 | 5790.95 | 373.983 | 1182.482
| 6100 | 19.726 | 72.449 | 5885.082 | 384.161 | 1214.662
| 6200 | 19.726 | 72.449 | 5979.214 | 394.339 | 1246.843
| 6300 | 19.726 | 72.449 | 6073.346 | 404.517 | 1279.023
| 6400 | 19.726 | 72.449 | 6167.478 | 414.694 | 1311.204
| 6500 | 19.726 | 72.449 | 6261.61 | 424.872 | 1343.384
| 6600 | 19.726 | 72.449 | 6355.742 | 435.05 | 1375.565
| 6700 | 19.726 | 72.449 | 6449.874 | 445.227 | 1407.745
| 6800 | 19.726 | 72.449 | 6544.006 | 455.405 | 1439.926
| 6900 | 19.726 | 72.449 | 6638.138 | 465.583 | 1472.106
| 6924.8 | 19.726 | 72.449 | 6661.483 | 468.107 | 1480.087
| 6950 | 21.019 | 62.238 | 6685.113 | 471.495 | 1488.144
| 6975 | 22.832 | 53.432 | 6708.311 | 476.475 | 1496.01
| 7000 | 25.057 | 45.983 | 6731.163 | 483.046 | 1503.715
| 7025 | 27.595 | 39.748 | 6753.573 | 491.179 | 1511.227
| 7050 | 30.366 | 34.527 | 6775.444 | 500.841 | 1518.514
| 7075 | 33.313 | 30.126 | 6796.682 | 511.988 | 1525.543
| 7100 | 36.392 | 26.377 | 6817.198 | 524.575 | 1532.286
| 7125 | 39.572 | 23.145 | 6836.902 | 538.546 | 1538.714
| 7150 | 42.831 | 20.325 | 6855.711 | 553.843 | 1544.797
| 7175 | 46.15 | 17.834 | 6873.545 | 570.399 | 1550.512
| 7200 | 49.518 | 15.608 | 6890.325 | 588.144 | 1555.833
| 7225 | 52.925 | 13.596 | 6905.982 | 607.001 | 1560.737
| 7250 | 56.362 | 11.758 | 6920.447 | 626.89 | 1565.204
| 7275 | 59.825 | 10.062 | 6933.659 | 647.726 | 1569.214
| 7300 | 63.308 | 8.481 | 6945.561 | 669.42 | 1572.75
| 7325 | 66.807 | 6.994 | 6956.103 | 691.878 | 1575.797
| 7350 | 70.32 | 5.584 | 6965.238 | 715.005 | 1578.343
| 7375 | 73.843 | 4.234 | 6972.929 | 738.701 | 1580.375
| 7400 | 77.375 | 2.931 | 6979.141 | 762.865 | 1581.885
| 7425 | 80.912 | 1.664 | 6983.849 | 787.393 | 1582.868
| 7446.8 | 84 | 0.58 | 6986.711 | 808.997 | 1583.29
| 7500 | 84 | 0.58 | 6992.272 | 861.903 | 1583.826
| 7600 | 84 | 0.58 | 7002.725 | 961.35 | 1584.833
| 7700 | 84 | 0.58 | 7013.178 | 1060.797 | 1585.839
| 7800 | 84 | 0.58 | 7023.63 | 1160.245 | 1586.846
| 7900 | 84 | 0.58 | 7034.083 | 1259.692 | 1587.853
| 8000 | 84 | 0.58 | 7044.536 | 1359.139 | 1588.859
| 8100 | 84 | 0.58 | 7054.989 | 1458.586 | 1589.866
| 8200 | 84 | 0.58 | 7065.442 | 1558.033 | 1590.873
| 8300 | 84 | 0.58 | 7075.895 | 1657.48 | 1591.88
| 8400 | 84 | 0.58 | 7086.348 | 1756.927 | 1592.886
| 8500 | 84 | 0.58 | 7096.8 | 1856.374 | 1593.893
| 8600 | 84 | 0.58 | 7107.253 | 1955.821 | 1594.9
| 8700 | 84 | 0.58 | 7117.706 | 2055.268 | 1595.907
| 8800 | 84 | 0.58 | 7128.159 | 2154.716 | 1596.913
| 8900 | 84 | 0.58 | 7138.612 | 2254.163 | 1597.92
| 9000 | 84 | 0.58 | 7149.065 | 2353.61 | 1598.927
| 9100 | 84 | 0.58 | 7159.517 | 2453.057 | 1599.933
| 9200 | 84 | 0.58 | 7169.97 | 2552.504 | 1600.94
| 9300 | 84 | 0.58 | 7180.423 | 2651.951 | 1601.947
| 9400 | 84 | 0.58 | 7190.876 | 2751.398 | 1602.954
| 9500 | 84 | 0.58 | 7201.329 | 2850.845 | 1603.96
| 9600 | 84 | 0.58 | 7211.782 | 2950.292 | 1604.967
| 9700 | 84 | 0.58 | 7222.235 | 3049.739 | 1605.974
| 9800 | 84 | 0.58 | 7232.687 | 3149.186 | 1606.981
| 9900 | 84 | 0.58 | 7243.14 | 3248.634 | 1607.987
| 10000 | 84 | 0.58 | 7253.593 | 3348.081 | 1608.994
| 10100 | 84 | 0.58 | 7264.046 | 3447.528 | 1610.001
| 10200 | 84 | 0.58 | 7274.499 | 3546.975 | 1611.007
| 10300 | 84 | 0.58 | 7284.952 | 3646.422 | 1612.014
| 10400 | 84 | 0.58 | 7295.404 | 3745.869 | 1613.021
| 10500 | 84 | 0.58 | 7305.857 | 3845.316 | 1614.028
| 10600 | 84 | 0.58 | 7316.31 | 3944.763 | 1615.034
| 10700 | 84 | 0.58 | 7326.763 | 4044.21 | 1616.041
| 10800 | 84 | 0.58 | 7337.216 | 4143.657 | 1617.048
| 10900 | 84 | 0.58 | 7347.669 | 4243.104 | 1618.055
| 11000 | 84 | 0.58 | 7358.122 | 4342.552 | 1619.061
| 11100 | 84 | 0.58 | 7368.574 | 4441.999 | 1620.068
| 11200 | 84 | 0.58 | 7379.027 | 4541.446 | 1621.075
| 11300 | 84 | 0.58 | 7389.48 | 4640.893 | 1622.081
| 11400 | 84 | 0.58 | 7399.933 | 4740.34 | 1623.088
| 11500 | 84 | 0.58 | 7410.386 | 4839.787 | 1624.095
| 11600 | 84 | 0.58 | 7420.839 | 4939.234 | 1625.102
| 11700 | 84 | 0.58 | 7431.291 | 5038.681 | 1626.108
| 11800 | 84 | 0.58 | 7441.744 | 5138.128 | 1627.115
| 11900 | 84 | 0.58 | 7452.197 | 5237.575 | 1628.122
| 12000 | 84 | 0.58 | 7462.65 | 5337.023 | 1629.129
| 12100 | 84 | 0.58 | 7473.103 | 5436.47 | 1630.135
| 12200 | 84 | 0.58 | 7483.556 | 5535.917 | 1631.142
| 12300 | 84 | 0.58 | 7494.009 | 5635.364 | 1632.149
| 12400 | 84 | 0.58 | 7504.461 | 5734.811 | 1633.155
| 12500 | 84 | 0.58 | 7514.914 | 5834.258 | 1634.162
| 12600 | 84 | 0.58 | 7525.367 | 5933.705 | 1635.169
| 12700 | 84 | 0.58 | 7535.82 | 6033.152 | 1636.176
| 12800 | 84 | 0.58 | 7546.273 | 6132.599 | 1637.182
| 12900 | 84 | 0.58 | 7556.726 | 6232.046 | 1638.189
| 13000 | 84 | 0.58 | 7567.178 | 6331.493 | 1639.196
| 13100 | 84 | 0.58 | 7577.631 | 6430.941 | 1640.203
| 13200 | 84 | 0.58 | 7588.084 | 6530.388 | 1641.209
| 13300 | 84 | 0.58 | 7598.537 | 6629.835 | 1642.216
| 13400 | 84 | 0.58 | 7608.99 | 6729.282 | 1643.223
| 13500 | 84 | 0.58 | 7619.443 | 6828.729 | 1644.229
| 13600 | 84 | 0.58 | 7629.896 | 6928.176 | 1645.236
| 13700 | 84 | 0.58 | 7640.348 | 7027.623 | 1646.243
| 13800 | 84 | 0.58 | 7650.801 | 7127.07 | 1647.25
| 13900 | 84 | 0.58 | 7661.254 | 7226.517 | 1648.256
| 14000 | 84 | 0.58 | 7671.707 | 7325.964 | 1649.263
| 14100 | 84 | 0.58 | 7682.16 | 7425.411 | 1650.27
| 14200 | 84 | 0.58 | 7692.613 | 7524.859 | 1651.277
| 14300 | 84 | 0.58 | 7703.065 | 7624.306 | 1652.283
| 14400 | 84 | 0.58 | 7713.518 | 7723.753 | 1653.29
| 14500 | 84 | 0.58 | 7723.971 | 7823.2 | 1654.297
| 14600 | 84 | 0.58 | 7734.424 | 7922.647 | 1655.304
| 14700 | 84 | 0.58 | 7744.877 | 8022.094 | 1656.31
| 14800 | 84 | 0.58 | 7755.33 | 8121.541 | 1657.317
| 14900 | 84 | 0.58 | 7765.783 | 8220.988 | 1658.324
| 15000 | 84 | 0.58 | 7776.235 | 8320.435 | 1659.33
| 15100 | 84 | 0.58 | 7786.688 | 8419.882 | 1660.337
| 15200 | 84 | 0.58 | 7797.141 | 8519.33 | 1661.344
| 15300 | 84 | 0.58 | 7807.594 | 8618.777 | 1662.351
| 15400 | 84 | 0.58 | 7818.047 | 8718.224 | 1663.357
| 15500 | 84 | 0.58 | 7828.5 | 8817.671 | 1664.364
| 15600 | 84 | 0.58 | 7838.952 | 8917.118 | 1665.371
| 15700 | 84 | 0.58 | 7849.405 | 9016.565 | 1666.378
| 15800 | 84 | 0.58 | 7859.858 | 9116.012 | 1667.384
| 15900 | 84 | 0.58 | 7870.311 | 9215.459 | 1668.391
| 16000 | 84 | 0.58 | 7880.764 | 9314.906 | 1669.398
| 16100 | 84 | 0.58 | 7891.217 | 9414.353 | 1670.404
| 16200 | 84 | 0.58 | 7901.67 | 9513.8 | 1671.411
| 16300 | 84 | 0.58 | 7912.122 | 9613.248 | 1672.418
| 16400 | 84 | 0.58 | 7922.575 | 9712.695 | 1673.425
| 16500 | 84 | 0.58 | 7933.028 | 9812.142 | 1674.431
| 16600 | 84 | 0.58 | 7943.481 | 9911.589 | 1675.438
| 16700 | 84 | 0.58 | 7953.934 | 10011.036 | 1676.445
| 16800 | 84 | 0.58 | 7964.387 | 10110.483 | 1677.452
| 16900 | 84 | 0.58 | 7974.839 | 10209.93 | 1678.458
| 17000 | 84 | 0.58 | 7985.292 | 10309.377 | 1679.465
| 17100 | 84 | 0.58 | 7995.745 | 10408.824 | 1680.472
| 17200 | 84 | 0.58 | 8006.198 | 10508.271 | 1681.478
| 17300 | 84 | 0.58 | 8016.651 | 10607.718 | 1682.485
| 17400 | 84 | 0.58 | 8027.104 | 10707.166 | 1683.492
| 17500 | 84 | 0.58 | 8037.557 | 10806.613 | 1684.499
| 17600 | 84 | 0.58 | 8048.009 | 10906.06 | 1685.505
| 17700 | 84 | 0.58 | 8058.462 | 11005.507 | 1686.512
| 17800 | 84 | 0.58 | 8068.915 | 11104.954 | 1687.519
| 17900 | 84 | 0.58 | 8079.368 | 11204.401 | 1688.526
| 17996.794 | 84 | 0.58 | 8089.486 | 11300.66 | 1689.5

## Lookup (hidden)
North Reference | RetunValue | Grid Type | ReturnValue | Deviation Indicator | ReturnValue
| 3 |  | 5 |  | 4
True |  | SPCS-Colorado Central-NAD27 |  | Directional
Grid |  | SPCS-Colorado Central-NAD83 |  | High Angle
|  | SPCS-Colorado North-NAD27 |  | Horizontal
SPCS-Colorado North-NAD83
SPCS-Colorado South-NAD27
SPCS-Colorado South-NAD83
UTM-Zone 12 NAD27
UTM-Zone 12 NAD83
UTM-Zone 13 NAD27
UTM-Zone 13 NAD83