## Data
Header Information | measured depth (ft) | inclination (°) | azimuth (°) | true vertical depth (ft) | northing +N/-S (ft) | easting +E/-W (ft)
Operator Name | 17 | 0 | 344.12 | 17 | 0 | 0
BONANZA CREEK ENERGY OPERATING COMPANY LLC | 135 | 0.32 | 344.12 | 135 | 0.32 | -0.09
Operator Number | 228 | 0.25 | 351.46 | 228 | 0.77 | -0.19
8960 | 416 | 0.09 | 100.7 | 416 | 1.15 | -0.11
Well Name and Number | 509 | 0.07 | 140.8 | 509 | 1.09 | 0
PRONGHORN U-Y-18HNB | 602 | 0.03 | 43.12 | 602 | 1.06 | 0.05
API Number (if available) | 696 | 0.22 | 58.65 | 696 | 1.17 | 0.22
05-123-45065 | 789 | 0.15 | 347.59 | 789 | 1.39 | 0.35
Location: QQ SEC TWP RGE | 883 | 0.09 | 222.36 | 883 | 1.45 | 0.27
SESE 7 5N 61W 6 | 978 | 0.25 | 178.03 | 978 | 1.19 | 0.23
Citing Type: Planned or Actual | 1072 | 0.32 | 163.63 | 1072 | 0.73 | 0.31
Actual | 1164 | 0.3 | 189.54 | 1163.99 | 0.25 | 0.34
Deviation Indicator | 1257 | 0.44 | 155.97 | 1256.99 | -0.32 | 0.45
Horizontal | 1351 | 0.34 | 159.66 | 1350.99 | -0.91 | 0.69
North Reference | 1444 | 0.23 | 164.53 | 1443.99 | -1.35 | 0.84
True | 1537 | 0.37 | 147.26 | 1536.99 | -1.78 | 1.05
Grid Type | 1557 | 0.42 | 136.74 | 1556.99 | -1.89 | 1.14
SPCS- Colorado North- NAD83 | 1685 | 0.34 | 251.02 | 1684.99 | -2.35 | 1.1
| 1873 | 3.18 | 114.01 | 1872.9 | -4.66 | 5.34
| 1966 | 4.69 | 118.44 | 1965.67 | -7.52 | 11.04
| 2058 | 6.85 | 102.9 | 2057.21 | -10.53 | 19.69
| 2151 | 9.97 | 95.28 | 2149.2 | -12.51 | 33.12
| 2245 | 12.98 | 94.17 | 2241.31 | -14.03 | 51.75
| 2338 | 16.21 | 94.35 | 2331.3 | -15.78 | 75.12
| 2431 | 16.14 | 92.57 | 2420.62 | -17.34 | 100.98
| 2525 | 16.07 | 99.92 | 2510.94 | -20.17 | 126.85
| 2621 | 15.79 | 110.34 | 2603.27 | -27 | 152.19
| 2714 | 16.3 | 123.01 | 2692.67 | -38.51 | 175
| 2808 | 15.4 | 123.3 | 2783.1 | -52.55 | 196.5
| 2901 | 15.25 | 128.81 | 2872.8 | -66.99 | 216.35
| 2994 | 15.15 | 134.15 | 2962.55 | -83.13 | 234.6
| 3088 | 15.48 | 134.29 | 3053.21 | -100.44 | 252.4
| 3181 | 15.87 | 125.67 | 3142.76 | -116.52 | 271.61
| 3275 | 16.43 | 116.26 | 3233.07 | -129.9 | 293.98
| 3369 | 15.95 | 104.55 | 3323.36 | -139.03 | 318.41
| 3462 | 16.82 | 96.2 | 3412.6 | -143.7 | 344.16
| 3556 | 15.17 | 87.32 | 3502.97 | -144.59 | 369.97
| 3649 | 15.36 | 92.01 | 3592.69 | -144.45 | 394.44
| 3743 | 15.17 | 101.8 | 3683.39 | -147.41 | 418.92
| 3837 | 15.24 | 112.46 | 3774.12 | -154.64 | 442.38
| 3931 | 15.27 | 123.71 | 3864.83 | -166.23 | 464.1
| 4119 | 15.23 | 127.45 | 4046.21 | -194.99 | 504.3
| 4214 | 15.45 | 129.97 | 4137.83 | -210.71 | 523.9
| 4307 | 15.32 | 125.19 | 4227.5 | -225.74 | 543.44
| 4401 | 15.4 | 123.25 | 4318.14 | -239.74 | 564.03
| 4495 | 15.62 | 117.75 | 4408.72 | -252.48 | 585.66
| 4589 | 15.57 | 109.16 | 4499.28 | -262.51 | 608.78
| 4683 | 15.47 | 107.66 | 4589.85 | -270.46 | 632.65
| 4778 | 15.47 | 96.75 | 4681.43 | -275.79 | 657.31
| 4873 | 14.89 | 95.41 | 4773.11 | -278.43 | 682.04
| 4965 | 15.16 | 96.16 | 4861.97 | -280.84 | 705.77
| 5060 | 15.32 | 101.53 | 4953.63 | -284.68 | 730.42
| 5154 | 15.4 | 103.43 | 5044.27 | -290.06 | 754.72
| 5248 | 15.68 | 111.21 | 5134.85 | -297.56 | 778.71
| 5343 | 15.61 | 110.45 | 5226.33 | -306.67 | 802.65
| 5437 | 14.55 | 105.69 | 5317.09 | -314.28 | 825.87
| 5530 | 14.76 | 102.4 | 5407.07 | -319.98 | 848.69
| 5624 | 14.97 | 100.07 | 5497.92 | -324.68 | 872.34
| 5719 | 14.81 | 110.69 | 5589.75 | -331.11 | 895.78
| 5812 | 20.49 | 139 | 5678.5 | -347.64 | 917.64
| 5907 | 29.21 | 156.77 | 5764.73 | -381.6 | 937.75
| 6000 | 38.07 | 163.81 | 5842.11 | -430.1 | 954.74
| 6095 | 47.4 | 168.72 | 5911.83 | -492.68 | 969.78
| 6189 | 56.42 | 172.39 | 5969.77 | -565.58 | 981.76
| 6283 | 66.35 | 174.1 | 6014.74 | -647.43 | 991.4
| 6377 | 76.27 | 175.9 | 6044.82 | -736.02 | 999.11
| 6471 | 89.78 | 176.96 | 6056.21 | -828.93 | 1004.89
| 6565 | 89.23 | 176.45 | 6057.03 | -922.77 | 1010.29
| 6754 | 91.42 | 177.78 | 6055.95 | -1111.51 | 1019.81
| 6941 | 91.17 | 179.98 | 6051.73 | -1298.42 | 1023.46
| 7035 | 90.03 | 181.76 | 6050.74 | -1392.39 | 1022.03
| 7130 | 89.51 | 182.26 | 6051.12 | -1487.33 | 1018.7
| 7224 | 89.97 | 184.3 | 6051.55 | -1581.17 | 1013.32
| 7317 | 89.78 | 183.25 | 6051.75 | -1673.97 | 1007.2
| 7411 | 89.72 | 183.17 | 6052.16 | -1767.82 | 1001.94
| 7505 | 89.6 | 182.31 | 6052.72 | -1861.71 | 997.44
| 7598 | 89.91 | 181.33 | 6053.12 | -1954.66 | 994.49
| 7692 | 89.57 | 180.49 | 6053.55 | -2048.65 | 993
| 7786 | 90.18 | 180.44 | 6053.75 | -2142.65 | 992.23
| 7879 | 90.71 | 180.64 | 6053.03 | -2235.64 | 991.36
| 8069 | 89.75 | 178.91 | 6052.27 | -2425.63 | 992.1
| 8161 | 90.12 | 181.3 | 6052.37 | -2517.62 | 991.94
| 8255 | 90.09 | 181.62 | 6052.2 | -2611.59 | 989.54
| 8350 | 89.82 | 180.56 | 6052.27 | -2706.57 | 987.73
| 8445 | 90.09 | 182.61 | 6052.35 | -2801.53 | 985.11
| 8538 | 88.77 | 181.35 | 6053.27 | -2894.46 | 981.89
| 8632 | 90.03 | 182.32 | 6054.26 | -2988.41 | 978.88
| 8726 | 90 | 179.96 | 6054.23 | -3082.38 | 977.01
| 8822 | 90.18 | 176.07 | 6054.08 | -3178.31 | 980.34
| 8916 | 90.15 | 172.65 | 6053.81 | -3271.84 | 989.57
| 9009 | 90.68 | 175.97 | 6053.14 | -3364.36 | 998.79
| 9103 | 90.28 | 177.09 | 6052.35 | -3458.19 | 1004.48
| 9197 | 91.26 | 180.04 | 6051.09 | -3552.14 | 1006.84
| 9291 | 91.23 | 185.47 | 6049.04 | -3645.97 | 1002.32
| 9385 | 90.25 | 185.71 | 6047.83 | -3739.51 | 993.17
| 9479 | 90.12 | 183.33 | 6047.52 | -3833.22 | 985.76
| 9573 | 90.34 | 182 | 6047.15 | -3927.11 | 981.39
| 9667 | 90.22 | 178.87 | 6046.69 | -4021.09 | 980.67
| 9761 | 89.66 | 176.95 | 6046.79 | -4115.03 | 984.1
| 9854 | 89.88 | 178.39 | 6047.16 | -4207.95 | 987.88
| 9950 | 89.66 | 179.09 | 6047.54 | -4303.92 | 989.99
| 10044 | 89.82 | 179.66 | 6047.97 | -4397.92 | 991.02
| 10138 | 89.97 | 181.38 | 6048.14 | -4491.91 | 990.17
| 10232 | 90.09 | 183.2 | 6048.09 | -4585.83 | 986.41
| 10326 | 90.22 | 185.09 | 6047.84 | -4679.58 | 979.62
| 10420 | 90.06 | 184.59 | 6047.61 | -4773.24 | 971.68
| 10515 | 90.09 | 181.76 | 6047.49 | -4868.09 | 966.42
| 10609 | 90.31 | 179.18 | 6047.16 | -4962.08 | 965.65
| 10704 | 89.51 | 175.72 | 6047.31 | -5056.97 | 969.88
| 10799 | 89.85 | 174.77 | 6047.84 | -5151.64 | 977.75
| 10902 | 89.97 | 174.01 | 6048 | -5254.14 | 987.82
| 10927 | 89.97 | 174.01 | 6048.01 | -5279.01 | 990.43

## Lookup (hidden)
North Reference | RetunValue | Grid Type | ReturnValue | Deviation Indicator | ReturnValue
| 2 |  | 0 |  | 4
True |  | SPCS-Colorado Central-NAD27 |  | Directional
Grid |  | SPCS-Colorado Central-NAD83 |  | High Angle
|  | SPCS-Colorado North-NAD27 |  | Horizontal
SPCS-Colorado North-NAD83
SPCS-Colorado South-NAD27
SPCS-Colorado South-NAD83
UTM-Zone 12 NAD27
UTM-Zone 12 NAD83
UTM-Zone 13 NAD27
UTM-Zone 13 NAD83