## Data
Header Information | measured depth (ft) | inclination (°) | azimuth (°) | true vertical depth (ft) | northing +N/-S (ft) | easting +E/-W (ft)
Operator Name | 0 | 0 | 221.76 | 0 | 0 | 0
PetroShare Corporation | 13 | 0 | 221.76 | 13 | 0 | 0
Operator Number | 113 | 0 | 221.76 | 113 | 0 | 0
10454 | 213 | 0 | 221.76 | 213 | 0 | 0
Well Name and Number | 313 | 0 | 221.76 | 313 | 0 | 0
Ackard North 2-35-1NBH | 413 | 0 | 221.76 | 413 | 0 | 0
API Number if available (Format=05-123-12345-00) | 500 | 0 | 221.76 | 500 | 0 | 0
| 513 | 0 | 221.76 | 513 | 0 | 0
Location: (Format=SWSE 16 9N35W) | 613 | 0 | 221.76 | 613 | 0 | 0
SESW 2 2S 66W | 713 | 0 | 221.76 | 713 | 0 | 0
Citing Type: Planned or Actual | 813 | 0 | 221.76 | 813 | 0 | 0
Planned | 913 | 0 | 221.76 | 913 | 0 | 0
Deviation Indicator | 1013 | 0 | 221.76 | 1013 | 0 | 0
Horizontal | 1100 | 0 | 221.76 | 1100 | 0 | 0
North Reference | 1113 | 0.26 | 221.76 | 1113 | -0.02 | -0.02
True | 1213 | 2.26 | 221.76 | 1212.97 | -1.66 | -1.48
Grid Type | 1313 | 4.26 | 221.76 | 1312.8 | -5.9 | -5.27
#VALUE! | 1413 | 6.26 | 221.76 | 1412.38 | -12.74 | -11.38
| 1513 | 8.26 | 221.76 | 1511.57 | -22.17 | -19.79
| 1579.26 | 9.585 | 221.76 | 1577.03 | -29.83 | -26.64
| 1613 | 9.585 | 221.76 | 1610.3 | -34.02 | -30.38
| 1713 | 9.585 | 221.76 | 1708.9 | -46.45 | -41.47
| 1813 | 9.585 | 221.76 | 1807.5 | -58.87 | -52.56
| 1913 | 9.585 | 221.76 | 1906.11 | -71.29 | -63.65
| 2013 | 9.585 | 221.76 | 2004.71 | -83.71 | -74.74
| 2113 | 9.585 | 221.76 | 2103.32 | -96.13 | -85.83
| 2213 | 9.585 | 221.76 | 2201.92 | -108.55 | -96.92
| 2313 | 9.585 | 221.76 | 2300.52 | -120.97 | -108.01
| 2413 | 9.585 | 221.76 | 2399.13 | -133.39 | -119.1
| 2513 | 9.585 | 221.76 | 2497.73 | -145.81 | -130.19
| 2613 | 9.585 | 221.76 | 2596.34 | -158.23 | -141.28
| 2713 | 9.585 | 221.76 | 2694.94 | -170.66 | -152.37
| 2813 | 9.585 | 221.76 | 2793.54 | -183.08 | -163.46
| 2913 | 9.585 | 221.76 | 2892.15 | -195.5 | -174.55
| 3013 | 9.585 | 221.76 | 2990.75 | -207.92 | -185.64
| 3113 | 9.585 | 221.76 | 3089.35 | -220.34 | -196.73
| 3213 | 9.585 | 221.76 | 3187.96 | -232.76 | -207.82
| 3313 | 9.585 | 221.76 | 3286.56 | -245.18 | -218.91
| 3413 | 9.585 | 221.76 | 3385.17 | -257.6 | -230
| 3513 | 9.585 | 221.76 | 3483.77 | -270.02 | -241.09
| 3613 | 9.585 | 221.76 | 3582.37 | -282.44 | -252.18
| 3713 | 9.585 | 221.76 | 3680.98 | -294.87 | -263.27
| 3813 | 9.585 | 221.76 | 3779.58 | -307.29 | -274.36
| 3913 | 9.585 | 221.76 | 3878.19 | -319.71 | -285.45
| 4013 | 9.585 | 221.76 | 3976.79 | -332.13 | -296.54
| 4113 | 9.585 | 221.76 | 4075.39 | -344.55 | -307.64
| 4213 | 9.585 | 221.76 | 4174 | -356.97 | -318.73
| 4313 | 9.585 | 221.76 | 4272.6 | -369.39 | -329.82
| 4413 | 9.585 | 221.76 | 4371.21 | -381.81 | -340.91
| 4513 | 9.585 | 221.76 | 4469.81 | -394.23 | -352
| 4613 | 9.585 | 221.76 | 4568.41 | -406.65 | -363.09
| 4713 | 9.585 | 221.76 | 4667.02 | -419.08 | -374.18
| 4813 | 9.585 | 221.76 | 4765.62 | -431.5 | -385.27
| 4913 | 9.585 | 221.76 | 4864.22 | -443.92 | -396.36
| 5013 | 9.585 | 221.76 | 4962.83 | -456.34 | -407.45
| 5101.41 | 9.585 | 221.76 | 5050 | -467.32 | -417.25
| 5113 | 9.585 | 221.76 | 5061.43 | -468.76 | -418.54
| 5213 | 9.585 | 221.76 | 5160.04 | -481.18 | -429.63
| 5313 | 9.585 | 221.76 | 5258.64 | -493.6 | -440.72
| 5413 | 9.585 | 221.76 | 5357.24 | -506.02 | -451.81
| 5513 | 9.585 | 221.76 | 5455.85 | -518.44 | -462.9
| 5613 | 9.585 | 221.76 | 5554.45 | -530.86 | -473.99
| 5713 | 9.585 | 221.76 | 5653.06 | -543.29 | -485.08
| 5813 | 9.585 | 221.76 | 5751.66 | -555.71 | -496.17
| 5913 | 9.585 | 221.76 | 5850.26 | -568.13 | -507.26
| 6013 | 9.585 | 221.76 | 5948.87 | -580.55 | -518.35
| 6113 | 9.585 | 221.76 | 6047.47 | -592.97 | -529.44
| 6213 | 9.585 | 221.76 | 6146.08 | -605.39 | -540.53
| 6313 | 9.585 | 221.76 | 6244.68 | -617.81 | -551.62
| 6413 | 9.585 | 221.76 | 6343.28 | -630.23 | -562.71
| 6513 | 9.585 | 221.76 | 6441.89 | -642.65 | -573.8
| 6613 | 9.585 | 221.76 | 6540.49 | -655.07 | -584.89
| 6713 | 9.585 | 221.76 | 6639.09 | -667.5 | -595.98
| 6813 | 9.585 | 221.76 | 6737.7 | -679.92 | -607.07
| 6913 | 9.585 | 221.76 | 6836.3 | -692.34 | -618.16
| 7013 | 9.585 | 221.76 | 6934.91 | -704.76 | -629.25
| 7056.81 | 9.585 | 221.76 | 6978.1 | -710.2 | -634.11
| 7113 | 6.607 | 256.71 | 7033.76 | -714.44 | -640.38
| 7213 | 10.648 | 322.983 | 7132.82 | -708.37 | -651.57
| 7313 | 19.551 | 341.33 | 7229.32 | -685.08 | -662.51
| 7413 | 29.159 | 348.186 | 7320.33 | -645.28 | -672.88
| 7513 | 38.953 | 351.829 | 7403.09 | -590.18 | -682.36
| 7613 | 48.82 | 354.187 | 7475.08 | -521.45 | -690.66
| 7713 | 58.722 | 355.921 | 7534.11 | -441.18 | -697.53
| 7813 | 68.643 | 357.322 | 7578.39 | -351.82 | -702.76
| 7913 | 78.575 | 358.544 | 7606.57 | -256.06 | -706.19
| 8013 | 88.511 | 359.682 | 7617.81 | -156.84 | -707.72
| 8027.94 | 89.995 | 359.849 | 7618 | -141.9 | -707.78
| 8027.99 | 90 | 359.85 | 7618 | -141.85 | -707.78
| 8113 | 90 | 359.85 | 7618 | -56.84 | -708
| 8213 | 90 | 359.85 | 7618 | 43.16 | -708.26
| 8313 | 90 | 359.85 | 7618 | 143.16 | -708.53
| 8413 | 90 | 359.85 | 7618 | 243.16 | -708.79
| 8513 | 90 | 359.85 | 7618 | 343.16 | -709.05
| 8613 | 90 | 359.85 | 7618 | 443.16 | -709.31
| 8713 | 90 | 359.85 | 7618 | 543.16 | -709.57
| 8813 | 90 | 359.85 | 7618 | 643.16 | -709.84
| 8913 | 90 | 359.85 | 7618 | 743.16 | -710.1
| 9013 | 90 | 359.85 | 7618 | 843.16 | -710.36
| 9113 | 90 | 359.85 | 7618 | 943.16 | -710.62
| 9213 | 90 | 359.85 | 7618 | 1043.16 | -710.88
| 9313 | 90 | 359.85 | 7618 | 1143.16 | -711.14
| 9413 | 90 | 359.85 | 7618 | 1243.16 | -711.41
| 9513 | 90 | 359.85 | 7618 | 1343.16 | -711.67
| 9613 | 90 | 359.85 | 7618 | 1443.16 | -711.93
| 9713 | 90 | 359.85 | 7618 | 1543.16 | -712.19
| 9813 | 90 | 359.85 | 7618 | 1643.16 | -712.45
| 9913 | 90 | 359.85 | 7618 | 1743.16 | -712.72
| 10013 | 90 | 359.85 | 7618 | 1843.15 | -712.98
| 10113 | 90 | 359.85 | 7618 | 1943.15 | -713.24
| 10213 | 90 | 359.85 | 7618 | 2043.15 | -713.5
| 10313 | 90 | 359.85 | 7618 | 2143.15 | -713.76
| 10413 | 90 | 359.85 | 7618 | 2243.15 | -714.02
| 10513 | 90 | 359.85 | 7618 | 2343.15 | -714.29
| 10613 | 90 | 359.85 | 7618 | 2443.15 | -714.55
| 10713 | 90 | 359.85 | 7618 | 2543.15 | -714.81
| 10813 | 90 | 359.85 | 7618 | 2643.15 | -715.07
| 10913 | 90 | 359.85 | 7618 | 2743.15 | -715.33
| 11013 | 90 | 359.85 | 7618 | 2843.15 | -715.6
| 11113 | 90 | 359.85 | 7618 | 2943.15 | -715.86
| 11213 | 90 | 359.85 | 7618 | 3043.15 | -716.12
| 11313 | 90 | 359.85 | 7618 | 3143.15 | -716.38
| 11413 | 90 | 359.85 | 7618 | 3243.15 | -716.64
| 11513 | 90 | 359.85 | 7618 | 3343.15 | -716.9
| 11613 | 90 | 359.85 | 7618 | 3443.15 | -717.17
| 11713 | 90 | 359.85 | 7618 | 3543.15 | -717.43
| 11813 | 90 | 359.85 | 7618 | 3643.15 | -717.69
| 11913 | 90 | 359.85 | 7618 | 3743.15 | -717.95
| 12013 | 90 | 359.85 | 7618 | 3843.15 | -718.21
| 12113 | 90 | 359.85 | 7618 | 3943.15 | -718.48
| 12213 | 90 | 359.85 | 7618 | 4043.15 | -718.74
| 12313 | 90 | 359.85 | 7618 | 4143.15 | -719
| 12413 | 90 | 359.85 | 7618 | 4243.15 | -719.26
| 12513 | 90 | 359.85 | 7618 | 4343.15 | -719.52
| 12613 | 90 | 359.85 | 7618 | 4443.15 | -719.78
| 12713 | 90 | 359.85 | 7618 | 4543.15 | -720.05
| 12813 | 90 | 359.85 | 7618 | 4643.15 | -720.31
| 12885.46 | 90 | 359.85 | 7618 | 4715.6 | -720.5
| 12913 | 90 | 359.85 | 7618 | 4743.14 | -720.57
| 13013 | 90 | 359.85 | 7618 | 4843.14 | -720.83
| 13113 | 90 | 359.85 | 7618 | 4943.14 | -721.09
| 13213 | 90 | 359.85 | 7618 | 5043.14 | -721.36
| 13313 | 90 | 359.85 | 7618 | 5143.14 | -721.62
| 13413 | 90 | 359.85 | 7618 | 5243.14 | -721.88
| 13513 | 90 | 359.85 | 7618 | 5343.14 | -722.14
| 13613 | 90 | 359.85 | 7618 | 5443.14 | -722.4
| 13713 | 90 | 359.85 | 7618 | 5543.14 | -722.66
| 13813 | 90 | 359.85 | 7618 | 5643.14 | -722.93
| 13913 | 90 | 359.85 | 7618 | 5743.14 | -723.19
| 14013 | 90 | 359.85 | 7618 | 5843.14 | -723.45
| 14113 | 90 | 359.85 | 7618 | 5943.14 | -723.71
| 14213 | 90 | 359.85 | 7618 | 6043.14 | -723.97
| 14313 | 90 | 359.85 | 7618 | 6143.14 | -724.24
| 14413 | 90 | 359.85 | 7618 | 6243.14 | -724.5
| 14513 | 90 | 359.85 | 7618 | 6343.14 | -724.76
| 14613 | 90 | 359.85 | 7618 | 6443.14 | -725.02
| 14713 | 90 | 359.85 | 7618 | 6543.14 | -725.28
| 14813 | 90 | 359.85 | 7618 | 6643.14 | -725.54
| 14913 | 90 | 359.85 | 7618 | 6743.14 | -725.81
| 15013 | 90 | 359.85 | 7618 | 6843.14 | -726.07
| 15113 | 90 | 359.85 | 7618 | 6943.14 | -726.33
| 15213 | 90 | 359.85 | 7618 | 7043.14 | -726.59
| 15313 | 90 | 359.85 | 7618 | 7143.14 | -726.85
| 15413 | 90 | 359.85 | 7618 | 7243.14 | -727.12
| 15513 | 90 | 359.85 | 7618 | 7343.14 | -727.38
| 15613 | 90 | 359.85 | 7618 | 7443.14 | -727.64
| 15713 | 90 | 359.85 | 7618 | 7543.14 | -727.9
| 15813 | 90 | 359.85 | 7618 | 7643.14 | -728.16
| 15913 | 90 | 359.85 | 7618 | 7743.13 | -728.42
| 16013 | 90 | 359.85 | 7618 | 7843.13 | -728.69
| 16113 | 90 | 359.85 | 7618 | 7943.13 | -728.95
| 16213 | 90 | 359.85 | 7618 | 8043.13 | -729.21
| 16313 | 90 | 359.85 | 7618 | 8143.13 | -729.47
| 16413 | 90 | 359.85 | 7618 | 8243.13 | -729.73
| 16513 | 90 | 359.85 | 7618 | 8343.13 | -730
| 16613 | 90 | 359.85 | 7618 | 8443.13 | -730.26
| 16713 | 90 | 359.85 | 7618 | 8543.13 | -730.52
| 16813 | 90 | 359.85 | 7618 | 8643.13 | -730.78
| 16913 | 90 | 359.85 | 7618 | 8743.13 | -731.04
| 17013 | 90 | 359.85 | 7618 | 8843.13 | -731.3
| 17113 | 90 | 359.85 | 7618 | 8943.13 | -731.57
| 17213 | 90 | 359.85 | 7618 | 9043.13 | -731.83
| 17313 | 90 | 359.85 | 7618 | 9143.13 | -732.09
| 17413 | 90 | 359.85 | 7618 | 9243.13 | -732.35
| 17513 | 90 | 359.85 | 7618 | 9343.13 | -732.61
| 17613 | 90 | 359.85 | 7618 | 9443.13 | -732.88
| 17713 | 90 | 359.85 | 7618 | 9543.13 | -733.14
| 17742.92 | 90 | 359.85 | 7618 | 9573.05 | -733.22
| 17742.92 | 90 | 359.85 | 7618 | 9573.05 | -733.22

## Lookup (hidden)
North Reference | RetunValue | Grid Type | ReturnValue | Deviation Indicator | ReturnValue
| 2 |  | 0 |  | 4
True |  | SPCS-Colorado Central-NAD27 |  | Directional
Grid |  | SPCS-Colorado Central-NAD83 |  | High Angle
|  | SPCS-Colorado North-NAD27 |  | Horizontal
SPCS-Colorado North-NAD83
SPCS-Colorado South-NAD27
SPCS-Colorado South-NAD83
UTM-Zone 12 NAD27
UTM-Zone 12 NAD83
UTM-Zone 13 NAD27
UTM-Zone 13 NAD83