## Data
Header Information | measured depth (ft) | inclination (°) | azimuth (°) | true vertical depth (ft) | northing +N/-S (ft) | easting +E/-W (ft)
Operator Name | 0 | 0 | 201.808 | 0 | 0 | 0
PetroShare Corporation | 13 | 0 | 201.808 | 13 | 0 | 0
Operator Number | 113 | 0 | 201.808 | 113 | 0 | 0
10454 | 213 | 0 | 201.808 | 213 | 0 | 0
Well Name and Number | 313 | 0 | 201.808 | 313 | 0 | 0
Ackerd North 2-35-2CDH | 413 | 0 | 201.808 | 413 | 0 | 0
API Number if available (Format=05-123-12345-00) | 513 | 0 | 201.808 | 513 | 0 | 0
| 613 | 0 | 201.808 | 613 | 0 | 0
Location: (Format=SWSE 16 9N35W) | 713 | 0 | 201.808 | 713 | 0 | 0
SESW 2 2S 66W | 813 | 0 | 201.808 | 813 | 0 | 0
Citing Type: Planned or Actual | 913 | 0 | 201.808 | 913 | 0 | 0
Planned | 1013 | 0 | 201.808 | 1013 | 0 | 0
Deviation Indicator | 1113 | 0 | 201.808 | 1113 | 0 | 0
Horizontal | 1200 | 0 | 201.808 | 1200 | 0 | 0
North Reference | 1213 | 0.26 | 201.808 | 1213 | -0.03 | -0.01
True | 1313 | 2.26 | 201.808 | 1312.97 | -2.07 | -0.83
Grid Type | 1413 | 4.26 | 201.808 | 1412.8 | -7.35 | -2.94
#VALUE! | 1513 | 6.26 | 201.808 | 1512.38 | -15.86 | -6.35
| 1574.38 | 7.488 | 201.808 | 1573.31 | -22.68 | -9.07
| 1613 | 7.488 | 201.808 | 1611.61 | -27.35 | -10.94
| 1651.72 | 7.488 | 201.808 | 1650 | -32.04 | -12.82
| 1713 | 7.488 | 201.808 | 1710.75 | -39.45 | -15.79
| 1813 | 7.488 | 201.808 | 1809.9 | -51.55 | -20.63
| 1913 | 7.488 | 201.808 | 1909.05 | -63.65 | -25.47
| 2013 | 7.488 | 201.808 | 2008.2 | -75.75 | -30.31
| 2113 | 7.488 | 201.808 | 2107.34 | -87.84 | -35.15
| 2213 | 7.488 | 201.808 | 2206.49 | -99.94 | -39.99
| 2313 | 7.488 | 201.808 | 2305.64 | -112.04 | -44.83
| 2413 | 7.488 | 201.808 | 2404.78 | -124.14 | -49.67
| 2513 | 7.488 | 201.808 | 2503.93 | -136.24 | -54.51
| 2613 | 7.488 | 201.808 | 2603.08 | -148.34 | -59.35
| 2713 | 7.488 | 201.808 | 2702.23 | -160.44 | -64.2
| 2813 | 7.488 | 201.808 | 2801.37 | -172.53 | -69.04
| 2913 | 7.488 | 201.808 | 2900.52 | -184.63 | -73.88
| 3013 | 7.488 | 201.808 | 2999.67 | -196.73 | -78.72
| 3113 | 7.488 | 201.808 | 3098.82 | -208.83 | -83.56
| 3213 | 7.488 | 201.808 | 3197.96 | -220.93 | -88.4
| 3313 | 7.488 | 201.808 | 3297.11 | -233.03 | -93.24
| 3413 | 7.488 | 201.808 | 3396.26 | -245.13 | -98.08
| 3513 | 7.488 | 201.808 | 3495.41 | -257.22 | -102.92
| 3613 | 7.488 | 201.808 | 3594.55 | -269.32 | -107.76
| 3713 | 7.488 | 201.808 | 3693.7 | -281.42 | -112.6
| 3813 | 7.488 | 201.808 | 3792.85 | -293.52 | -117.45
| 3913 | 7.488 | 201.808 | 3891.99 | -305.62 | -122.29
| 4013 | 7.488 | 201.808 | 3991.14 | -317.72 | -127.13
| 4113 | 7.488 | 201.808 | 4090.29 | -329.82 | -131.97
| 4213 | 7.488 | 201.808 | 4189.44 | -341.91 | -136.81
| 4313 | 7.488 | 201.808 | 4288.58 | -354.01 | -141.65
| 4413 | 7.488 | 201.808 | 4387.73 | -366.11 | -146.49
| 4513 | 7.488 | 201.808 | 4486.88 | -378.21 | -151.33
| 4613 | 7.488 | 201.808 | 4586.03 | -390.31 | -156.17
| 4713 | 7.488 | 201.808 | 4685.17 | -402.41 | -161.01
| 4813 | 7.488 | 201.808 | 4784.32 | -414.51 | -165.86
| 4913 | 7.488 | 201.808 | 4883.47 | -426.6 | -170.7
| 5013 | 7.488 | 201.808 | 4982.61 | -438.7 | -175.54
| 5113 | 7.488 | 201.808 | 5081.76 | -450.8 | -180.38
| 5131.39 | 7.488 | 201.808 | 5100 | -453.03 | -181.27
| 5213 | 7.488 | 201.808 | 5180.91 | -462.9 | -185.22
| 5313 | 7.488 | 201.808 | 5280.06 | -475 | -190.06
| 5413 | 7.488 | 201.808 | 5379.2 | -487.1 | -194.9
| 5513 | 7.488 | 201.808 | 5478.35 | -499.19 | -199.74
| 5613 | 7.488 | 201.808 | 5577.5 | -511.29 | -204.58
| 5713 | 7.488 | 201.808 | 5676.65 | -523.39 | -209.42
| 5813 | 7.488 | 201.808 | 5775.79 | -535.49 | -214.27
| 5913 | 7.488 | 201.808 | 5874.94 | -547.59 | -219.11
| 6013 | 7.488 | 201.808 | 5974.09 | -559.69 | -223.95
| 6113 | 7.488 | 201.808 | 6073.24 | -571.79 | -228.79
| 6213 | 7.488 | 201.808 | 6172.38 | -583.88 | -233.63
| 6313 | 7.488 | 201.808 | 6271.53 | -595.98 | -238.47
| 6413 | 7.488 | 201.808 | 6370.68 | -608.08 | -243.31
| 6513 | 7.488 | 201.808 | 6469.82 | -620.18 | -248.15
| 6613 | 7.488 | 201.808 | 6568.97 | -632.28 | -252.99
| 6713 | 7.488 | 201.808 | 6668.12 | -644.38 | -257.83
| 6813 | 7.488 | 201.808 | 6767.27 | -656.48 | -262.68
| 6913 | 7.488 | 201.808 | 6866.41 | -668.57 | -267.52
| 7013 | 7.488 | 201.808 | 6965.56 | -680.67 | -272.36
| 7113 | 7.488 | 201.808 | 7064.71 | -692.77 | -277.2
| 7213 | 7.488 | 201.808 | 7163.86 | -704.87 | -282.04
| 7251.04 | 7.488 | 201.808 | 7201.57 | -709.47 | -283.88
| 7313 | 2.911 | 255.004 | 7263.29 | -713.63 | -286.9
| 7413 | 9.669 | 343.085 | 7362.77 | -706.23 | -291.81
| 7508.62 | 19.018 | 351.653 | 7455.31 | -683.08 | -296.42
| 7513 | 19.451 | 351.851 | 7459.45 | -681.66 | -296.63
| 7530.41 | 21.174 | 352.561 | 7475.77 | -675.67 | -297.44
| 7613 | 29.378 | 354.842 | 7550.39 | -640.64 | -301.2
| 7681.28 | 36.177 | 355.997 | 7607.77 | -603.81 | -304.12
| 7711.02 | 39.141 | 356.388 | 7631.31 | -585.69 | -305.32
| 7713 | 39.339 | 356.412 | 7632.84 | -584.44 | -305.4
| 7775.38 | 45.56 | 357.088 | 7678.85 | -542.42 | -307.77
| 7813 | 49.314 | 357.429 | 7704.29 | -514.75 | -309.1
| 7818.36 | 49.849 | 357.474 | 7707.77 | -510.67 | -309.28
| 7913 | 59.296 | 358.178 | 7762.57 | -433.7 | -312.17
| 8013 | 69.281 | 358.785 | 7805.9 | -343.74 | -314.54
| 8048.13 | 72.789 | 358.978 | 7817.31 | -310.54 | -315.19
| 8113 | 79.268 | 359.316 | 7832.97 | -247.62 | -316.12
| 8213 | 89.255 | 359.813 | 7842.95 | -148.25 | -316.87
| 8220.45 | 90 | 359.85 | 7843 | -140.8 | -316.89
| 8313 | 90 | 359.85 | 7843 | -48.25 | -317.13
| 8413 | 90 | 359.85 | 7843 | 51.75 | -317.4
| 8513 | 90 | 359.85 | 7843 | 151.75 | -317.66
| 8613 | 90 | 359.85 | 7843 | 251.75 | -317.92
| 8713 | 90 | 359.85 | 7843 | 351.75 | -318.18
| 8813 | 90 | 359.85 | 7843 | 451.74 | -318.44
| 8913 | 90 | 359.85 | 7843 | 551.74 | -318.7
| 9013 | 90 | 359.85 | 7843 | 651.74 | -318.97
| 9113 | 90 | 359.85 | 7843 | 751.74 | -319.23
| 9213 | 90 | 359.85 | 7843 | 851.74 | -319.49
| 9313 | 90 | 359.85 | 7843 | 951.74 | -319.75
| 9413 | 90 | 359.85 | 7843 | 1051.74 | -320.01
| 9513 | 90 | 359.85 | 7843 | 1151.74 | -320.28
| 9613 | 90 | 359.85 | 7843 | 1251.74 | -320.54
| 9713 | 90 | 359.85 | 7843 | 1351.74 | -320.8
| 9813 | 90 | 359.85 | 7843 | 1451.74 | -321.06
| 9913 | 90 | 359.85 | 7843 | 1551.74 | -321.32
| 10013 | 90 | 359.85 | 7843 | 1651.74 | -321.58
| 10113 | 90 | 359.85 | 7843 | 1751.74 | -321.85
| 10213 | 90 | 359.85 | 7843 | 1851.74 | -322.11
| 10313 | 90 | 359.85 | 7843 | 1951.74 | -322.37
| 10413 | 90 | 359.85 | 7843 | 2051.74 | -322.63
| 10513 | 90 | 359.85 | 7843 | 2151.74 | -322.89
| 10613 | 90 | 359.85 | 7843 | 2251.74 | -323.15
| 10713 | 90 | 359.85 | 7843 | 2351.74 | -323.42
| 10813 | 90 | 359.85 | 7843 | 2451.74 | -323.68
| 10913 | 90 | 359.85 | 7843 | 2551.74 | -323.94
| 11013 | 90 | 359.85 | 7843 | 2651.74 | -324.2
| 11113 | 90 | 359.85 | 7843 | 2751.74 | -324.46
| 11213 | 90 | 359.85 | 7843 | 2851.74 | -324.72
| 11313 | 90 | 359.85 | 7843 | 2951.74 | -324.99
| 11413 | 90 | 359.85 | 7843 | 3051.74 | -325.25
| 11513 | 90 | 359.85 | 7843 | 3151.74 | -325.51
| 11613 | 90 | 359.85 | 7843 | 3251.74 | -325.77
| 11713 | 90 | 359.85 | 7843 | 3351.74 | -326.03
| 11813 | 90 | 359.85 | 7843 | 3451.73 | -326.3
| 11913 | 90 | 359.85 | 7843 | 3551.73 | -326.56
| 12013 | 90 | 359.85 | 7843 | 3651.73 | -326.82
| 12113 | 90 | 359.85 | 7843 | 3751.73 | -327.08
| 12213 | 90 | 359.85 | 7843 | 3851.73 | -327.34
| 12313 | 90 | 359.85 | 7843 | 3951.73 | -327.6
| 12413 | 90 | 359.85 | 7843 | 4051.73 | -327.87
| 12513 | 90 | 359.85 | 7843 | 4151.73 | -328.13
| 12613 | 90 | 359.85 | 7843 | 4251.73 | -328.39
| 12713 | 90 | 359.85 | 7843 | 4351.73 | -328.65
| 12813 | 90 | 359.85 | 7843 | 4451.73 | -328.91
| 12913 | 90 | 359.85 | 7843 | 4551.73 | -329.17
| 13013 | 90 | 359.85 | 7843 | 4651.73 | -329.44
| 13113 | 90 | 359.85 | 7843 | 4751.73 | -329.7
| 13213 | 90 | 359.85 | 7843 | 4851.73 | -329.96
| 13313 | 90 | 359.85 | 7843 | 4951.73 | -330.22
| 13413 | 90 | 359.85 | 7843 | 5051.73 | -330.48
| 13513 | 90 | 359.85 | 7843 | 5151.73 | -330.74
| 13613 | 90 | 359.85 | 7843 | 5251.73 | -331.01
| 13713 | 90 | 359.85 | 7843 | 5351.73 | -331.27
| 13813 | 90 | 359.85 | 7843 | 5451.73 | -331.53
| 13913 | 90 | 359.85 | 7843 | 5551.73 | -331.79
| 14013 | 90 | 359.85 | 7843 | 5651.73 | -332.05
| 14113 | 90 | 359.85 | 7843 | 5751.73 | -332.32
| 14213 | 90 | 359.85 | 7843 | 5851.73 | -332.58
| 14313 | 90 | 359.85 | 7843 | 5951.73 | -332.84
| 14413 | 90 | 359.85 | 7843 | 6051.73 | -333.1
| 14513 | 90 | 359.85 | 7843 | 6151.73 | -333.36
| 14613 | 90 | 359.85 | 7843 | 6251.73 | -333.62
| 14713 | 90 | 359.85 | 7843 | 6351.72 | -333.89
| 14813 | 90 | 359.85 | 7843 | 6451.72 | -334.15
| 14913 | 90 | 359.85 | 7843 | 6551.72 | -334.41
| 15013 | 90 | 359.85 | 7843 | 6651.72 | -334.67
| 15113 | 90 | 359.85 | 7843 | 6751.72 | -334.93
| 15213 | 90 | 359.85 | 7843 | 6851.72 | -335.19
| 15313 | 90 | 359.85 | 7843 | 6951.72 | -335.46
| 15413 | 90 | 359.85 | 7843 | 7051.72 | -335.72
| 15513 | 90 | 359.85 | 7843 | 7151.72 | -335.98
| 15613 | 90 | 359.85 | 7843 | 7251.72 | -336.24
| 15713 | 90 | 359.85 | 7843 | 7351.72 | -336.5
| 15813 | 90 | 359.85 | 7843 | 7451.72 | -336.76
| 15913 | 90 | 359.85 | 7843 | 7551.72 | -337.03
| 16013 | 90 | 359.85 | 7843 | 7651.72 | -337.29
| 16113 | 90 | 359.85 | 7843 | 7751.72 | -337.55
| 16213 | 90 | 359.85 | 7843 | 7851.72 | -337.81
| 16313 | 90 | 359.85 | 7843 | 7951.72 | -338.07
| 16413 | 90 | 359.85 | 7843 | 8051.72 | -338.33
| 16513 | 90 | 359.85 | 7843 | 8151.72 | -338.6
| 16613 | 90 | 359.85 | 7843 | 8251.72 | -338.86
| 16713 | 90 | 359.85 | 7843 | 8351.72 | -339.12
| 16813 | 90 | 359.85 | 7843 | 8451.72 | -339.38
| 16913 | 90 | 359.85 | 7843 | 8551.72 | -339.64
| 17013 | 90 | 359.85 | 7843 | 8651.72 | -339.91
| 17113 | 90 | 359.85 | 7843 | 8751.72 | -340.17
| 17213 | 90 | 359.85 | 7843 | 8851.72 | -340.43
| 17313 | 90 | 359.85 | 7843 | 8951.72 | -340.69
| 17413 | 90 | 359.85 | 7843 | 9051.72 | -340.95
| 17513 | 90 | 359.85 | 7843 | 9151.72 | -341.21
| 17613 | 90 | 359.85 | 7843 | 9251.71 | -341.48
| 17713 | 90 | 359.85 | 7843 | 9351.71 | -341.74
| 17813 | 90 | 359.85 | 7843 | 9451.71 | -342
| 17913 | 90 | 359.85 | 7843 | 9551.71 | -342.26
| 17937.78 | 90 | 359.85 | 7843 | 9576.49 | -342.33
| 17937.78 | 90 | 359.85 | 7843 | 9576.5 | -342.33

## Lookup (hidden)
North Reference | RetunValue | Grid Type | ReturnValue | Deviation Indicator | ReturnValue
| 2 |  | 0 |  | 4
True |  | SPCS-Colorado Central-NAD27 |  | Directional
Grid |  | SPCS-Colorado Central-NAD83 |  | High Angle
|  | SPCS-Colorado North-NAD27 |  | Horizontal
SPCS-Colorado North-NAD83
SPCS-Colorado South-NAD27
SPCS-Colorado South-NAD83
UTM-Zone 12 NAD27
UTM-Zone 12 NAD83
UTM-Zone 13 NAD27
UTM-Zone 13 NAD83