## Data
Header Information | measured depth (ft) | inclination (°) | azimuth (°) | true vertical depth (ft) | northing +N/-S (ft) | easting +E/-W (ft)
Operator Name | 0 | 0 | 196.15 | 0 | 0 | 0
PetroShare Corporation | 13 | 0 | 196.15 | 13 | 0 | 0
Operator Number | 113 | 0 | 196.15 | 113 | 0 | 0
10454 | 213 | 0 | 196.15 | 213 | 0 | 0
Well Name and Number | 313 | 0 | 196.15 | 313 | 0 | 0
Ackard North 2-35-2NAH | 413 | 0 | 196.15 | 413 | 0 | 0
API Number if available (Format=05-123-12345-00) | 513 | 0 | 196.15 | 513 | 0 | 0
| 613 | 0 | 196.15 | 613 | 0 | 0
Location: (Format=SWSE 16 9N35W) | 713 | 0 | 196.15 | 713 | 0 | 0
SESW 2 2S 66W | 813 | 0 | 196.15 | 813 | 0 | 0
Citing Type: Planned or Actual | 913 | 0 | 196.15 | 913 | 0 | 0
Planned | 1013 | 0 | 196.15 | 1013 | 0 | 0
Deviation Indicator | 1113 | 0 | 196.15 | 1113 | 0 | 0
Horizontal | 1213 | 0 | 196.15 | 1213 | 0 | 0
North Reference | 1300 | 0 | 196.15 | 1300 | 0 | 0
True | 1313 | 0.26 | 196.15 | 1313 | -0.03 | -0.01
Grid Type | 1413 | 2.26 | 196.15 | 1412.97 | -2.14 | -0.62
#VALUE! | 1513 | 4.26 | 196.15 | 1512.8 | -7.6 | -2.2
| 1613 | 6.26 | 196.15 | 1612.38 | -16.41 | -4.75
| 1650.88 | 7.018 | 196.15 | 1650 | -20.61 | -5.97
| 1695.4 | 7.908 | 196.15 | 1694.15 | -26.17 | -7.58
| 1713 | 7.908 | 196.15 | 1711.58 | -28.49 | -8.25
| 1813 | 7.908 | 196.15 | 1810.63 | -41.71 | -12.08
| 1913 | 7.908 | 196.15 | 1909.68 | -54.93 | -15.91
| 2013 | 7.908 | 196.15 | 2008.73 | -68.14 | -19.73
| 2113 | 7.908 | 196.15 | 2107.77 | -81.36 | -23.56
| 2213 | 7.908 | 196.15 | 2206.82 | -94.57 | -27.39
| 2313 | 7.908 | 196.15 | 2305.87 | -107.79 | -31.21
| 2413 | 7.908 | 196.15 | 2404.92 | -121 | -35.04
| 2513 | 7.908 | 196.15 | 2503.97 | -134.22 | -38.87
| 2613 | 7.908 | 196.15 | 2603.02 | -147.43 | -42.69
| 2713 | 7.908 | 196.15 | 2702.07 | -160.65 | -46.52
| 2813 | 7.908 | 196.15 | 2801.12 | -173.86 | -50.35
| 2913 | 7.908 | 196.15 | 2900.17 | -187.08 | -54.17
| 3013 | 7.908 | 196.15 | 2999.22 | -200.29 | -58
| 3113 | 7.908 | 196.15 | 3098.26 | -213.51 | -61.83
| 3213 | 7.908 | 196.15 | 3197.31 | -226.73 | -65.65
| 3313 | 7.908 | 196.15 | 3296.36 | -239.94 | -69.48
| 3413 | 7.908 | 196.15 | 3395.41 | -253.16 | -73.31
| 3513 | 7.908 | 196.15 | 3494.46 | -266.37 | -77.14
| 3613 | 7.908 | 196.15 | 3593.51 | -279.59 | -80.96
| 3713 | 7.908 | 196.15 | 3692.56 | -292.8 | -84.79
| 3813 | 7.908 | 196.15 | 3791.61 | -306.02 | -88.62
| 3913 | 7.908 | 196.15 | 3890.66 | -319.23 | -92.44
| 4013 | 7.908 | 196.15 | 3989.71 | -332.45 | -96.27
| 4113 | 7.908 | 196.15 | 4088.75 | -345.66 | -100.1
| 4213 | 7.908 | 196.15 | 4187.8 | -358.88 | -103.92
| 4313 | 7.908 | 196.15 | 4286.85 | -372.1 | -107.75
| 4413 | 7.908 | 196.15 | 4385.9 | -385.31 | -111.58
| 4513 | 7.908 | 196.15 | 4484.95 | -398.53 | -115.4
| 4613 | 7.908 | 196.15 | 4584 | -411.74 | -119.23
| 4713 | 7.908 | 196.15 | 4683.05 | -424.96 | -123.06
| 4813 | 7.908 | 196.15 | 4782.1 | -438.17 | -126.89
| 4913 | 7.908 | 196.15 | 4881.15 | -451.39 | -130.71
| 5013 | 7.908 | 196.15 | 4980.2 | -464.6 | -134.54
| 5113 | 7.908 | 196.15 | 5079.24 | -477.82 | -138.37
| 5133.95 | 7.908 | 196.15 | 5100 | -480.59 | -139.17
| 5213 | 7.908 | 196.15 | 5178.29 | -491.03 | -142.19
| 5313 | 7.908 | 196.15 | 5277.34 | -504.25 | -146.02
| 5413 | 7.908 | 196.15 | 5376.39 | -517.47 | -149.85
| 5513 | 7.908 | 196.15 | 5475.44 | -530.68 | -153.67
| 5613 | 7.908 | 196.15 | 5574.49 | -543.9 | -157.5
| 5713 | 7.908 | 196.15 | 5673.54 | -557.11 | -161.33
| 5813 | 7.908 | 196.15 | 5772.59 | -570.33 | -165.15
| 5913 | 7.908 | 196.15 | 5871.64 | -583.54 | -168.98
| 6013 | 7.908 | 196.15 | 5970.69 | -596.76 | -172.81
| 6113 | 7.908 | 196.15 | 6069.74 | -609.97 | -176.63
| 6213 | 7.908 | 196.15 | 6168.78 | -623.19 | -180.46
| 6313 | 7.908 | 196.15 | 6267.83 | -636.4 | -184.29
| 6413 | 7.908 | 196.15 | 6366.88 | -649.62 | -188.12
| 6513 | 7.908 | 196.15 | 6465.93 | -662.84 | -191.94
| 6613 | 7.908 | 196.15 | 6564.98 | -676.05 | -195.77
| 6713 | 7.908 | 196.15 | 6664.03 | -689.27 | -199.6
| 6813 | 7.908 | 196.15 | 6763.08 | -702.48 | -203.42
| 6858.23 | 7.908 | 196.15 | 6807.87 | -708.46 | -205.15
| 6913 | 3.072 | 226.436 | 6862.39 | -713.09 | -207.27
| 7013 | 8.197 | 344.148 | 6962.06 | -708.07 | -211.17
| 7113 | 18.023 | 352.969 | 7059.34 | -685.8 | -215.02
| 7213 | 27.971 | 355.64 | 7151.28 | -646.96 | -218.7
| 7313 | 37.945 | 356.984 | 7235.08 | -592.74 | -222.11
| 7413 | 47.928 | 357.833 | 7308.2 | -524.78 | -225.14
| 7513 | 57.916 | 358.45 | 7368.42 | -445.14 | -227.7
| 7613 | 67.907 | 358.943 | 7413.9 | -356.24 | -229.7
| 7713 | 77.899 | 359.371 | 7443.26 | -260.79 | -231.1
| 7813 | 87.891 | 359.768 | 7455.61 | -161.69 | -231.84
| 7834.11 | 90 | 359.85 | 7456 | -140.59 | -231.91
| 7913 | 90 | 359.85 | 7456 | -61.69 | -232.11
| 8013 | 90 | 359.85 | 7456 | 38.3 | -232.38
| 8113 | 90 | 359.85 | 7456 | 138.3 | -232.64
| 8213 | 90 | 359.85 | 7456 | 238.3 | -232.9
| 8313 | 90 | 359.85 | 7456 | 338.3 | -233.16
| 8413 | 90 | 359.85 | 7456 | 438.3 | -233.42
| 8513 | 90 | 359.85 | 7456 | 538.3 | -233.68
| 8613 | 90 | 359.85 | 7456 | 638.3 | -233.94
| 8713 | 90 | 359.85 | 7456 | 738.3 | -234.21
| 8813 | 90 | 359.85 | 7456 | 838.3 | -234.47
| 8913 | 90 | 359.85 | 7456 | 938.3 | -234.73
| 9013 | 90 | 359.85 | 7456 | 1038.3 | -234.99
| 9113 | 90 | 359.85 | 7456 | 1138.3 | -235.25
| 9213 | 90 | 359.85 | 7456 | 1238.3 | -235.51
| 9313 | 90 | 359.85 | 7456 | 1338.3 | -235.78
| 9413 | 90 | 359.85 | 7456 | 1438.3 | -236.04
| 9513 | 90 | 359.85 | 7456 | 1538.3 | -236.3
| 9613 | 90 | 359.85 | 7456 | 1638.3 | -236.56
| 9713 | 90 | 359.85 | 7456 | 1738.3 | -236.82
| 9813 | 90 | 359.85 | 7456 | 1838.3 | -237.08
| 9913 | 90 | 359.85 | 7456 | 1938.3 | -237.35
| 10013 | 90 | 359.85 | 7456 | 2038.3 | -237.61
| 10113 | 90 | 359.85 | 7456 | 2138.3 | -237.87
| 10213 | 90 | 359.85 | 7456 | 2238.3 | -238.13
| 10313 | 90 | 359.85 | 7456 | 2338.3 | -238.39
| 10413 | 90 | 359.85 | 7456 | 2438.3 | -238.65
| 10513 | 90 | 359.85 | 7456 | 2538.3 | -238.91
| 10613 | 90 | 359.85 | 7456 | 2638.3 | -239.18
| 10713 | 90 | 359.85 | 7456 | 2738.3 | -239.44
| 10813 | 90 | 359.85 | 7456 | 2838.3 | -239.7
| 10913 | 90 | 359.85 | 7456 | 2938.3 | -239.96
| 11013 | 90 | 359.85 | 7456 | 3038.29 | -240.22
| 11113 | 90 | 359.85 | 7456 | 3138.29 | -240.48
| 11213 | 90 | 359.85 | 7456 | 3238.29 | -240.75
| 11313 | 90 | 359.85 | 7456 | 3338.29 | -241.01
| 11413 | 90 | 359.85 | 7456 | 3438.29 | -241.27
| 11513 | 90 | 359.85 | 7456 | 3538.29 | -241.53
| 11613 | 90 | 359.85 | 7456 | 3638.29 | -241.79
| 11713 | 90 | 359.85 | 7456 | 3738.29 | -242.05
| 11813 | 90 | 359.85 | 7456 | 3838.29 | -242.32
| 11913 | 90 | 359.85 | 7456 | 3938.29 | -242.58
| 12013 | 90 | 359.85 | 7456 | 4038.29 | -242.84
| 12113 | 90 | 359.85 | 7456 | 4138.29 | -243.1
| 12213 | 90 | 359.85 | 7456 | 4238.29 | -243.36
| 12313 | 90 | 359.85 | 7456 | 4338.29 | -243.62
| 12413 | 90 | 359.85 | 7456 | 4438.29 | -243.89
| 12513 | 90 | 359.85 | 7456 | 4538.29 | -244.15
| 12613 | 90 | 359.85 | 7456 | 4638.29 | -244.41
| 12713 | 90 | 359.85 | 7456 | 4738.29 | -244.67
| 12813 | 90 | 359.85 | 7456 | 4838.29 | -244.93
| 12913 | 90 | 359.85 | 7456 | 4938.29 | -245.19
| 13013 | 90 | 359.85 | 7456 | 5038.29 | -245.45
| 13113 | 90 | 359.85 | 7456 | 5138.29 | -245.72
| 13213 | 90 | 359.85 | 7456 | 5238.29 | -245.98
| 13313 | 90 | 359.85 | 7456 | 5338.29 | -246.24
| 13413 | 90 | 359.85 | 7456 | 5438.29 | -246.5
| 13513 | 90 | 359.85 | 7456 | 5538.29 | -246.76
| 13613 | 90 | 359.85 | 7456 | 5638.29 | -247.02
| 13713 | 90 | 359.85 | 7456 | 5738.29 | -247.29
| 13813 | 90 | 359.85 | 7456 | 5838.29 | -247.55
| 13913 | 90 | 359.85 | 7456 | 5938.28 | -247.81
| 14013 | 90 | 359.85 | 7456 | 6038.28 | -248.07
| 14113 | 90 | 359.85 | 7456 | 6138.28 | -248.33
| 14213 | 90 | 359.85 | 7456 | 6238.28 | -248.59
| 14313 | 90 | 359.85 | 7456 | 6338.28 | -248.86
| 14413 | 90 | 359.85 | 7456 | 6438.28 | -249.12
| 14513 | 90 | 359.85 | 7456 | 6538.28 | -249.38
| 14613 | 90 | 359.85 | 7456 | 6638.28 | -249.64
| 14713 | 90 | 359.85 | 7456 | 6738.28 | -249.9
| 14813 | 90 | 359.85 | 7456 | 6838.28 | -250.16
| 14913 | 90 | 359.85 | 7456 | 6938.28 | -250.43
| 15013 | 90 | 359.85 | 7456 | 7038.28 | -250.69
| 15113 | 90 | 359.85 | 7456 | 7138.28 | -250.95
| 15213 | 90 | 359.85 | 7456 | 7238.28 | -251.21
| 15313 | 90 | 359.85 | 7456 | 7338.28 | -251.47
| 15413 | 90 | 359.85 | 7456 | 7438.28 | -251.73
| 15513 | 90 | 359.85 | 7456 | 7538.28 | -251.99
| 15613 | 90 | 359.85 | 7456 | 7638.28 | -252.26
| 15713 | 90 | 359.85 | 7456 | 7738.28 | -252.52
| 15813 | 90 | 359.85 | 7456 | 7838.28 | -252.78
| 15913 | 90 | 359.85 | 7456 | 7938.28 | -253.04
| 16013 | 90 | 359.85 | 7456 | 8038.28 | -253.3
| 16113 | 90 | 359.85 | 7456 | 8138.28 | -253.56
| 16213 | 90 | 359.85 | 7456 | 8238.28 | -253.83
| 16313 | 90 | 359.85 | 7456 | 8338.28 | -254.09
| 16413 | 90 | 359.85 | 7456 | 8438.28 | -254.35
| 16513 | 90 | 359.85 | 7456 | 8538.28 | -254.61
| 16613 | 90 | 359.85 | 7456 | 8638.28 | -254.87
| 16713 | 90 | 359.85 | 7456 | 8738.28 | -255.13
| 16813 | 90 | 359.85 | 7456 | 8838.27 | -255.4
| 16913 | 90 | 359.85 | 7456 | 8938.27 | -255.66
| 17013 | 90 | 359.85 | 7456 | 9038.27 | -255.92
| 17113 | 90 | 359.85 | 7456 | 9138.27 | -256.18
| 17213 | 90 | 359.85 | 7456 | 9238.27 | -256.44
| 17313 | 90 | 359.85 | 7456 | 9338.27 | -256.7
| 17413 | 90 | 359.85 | 7456 | 9438.27 | -256.97
| 17513 | 90 | 359.85 | 7456 | 9538.27 | -257.23
| 17552.01 | 90 | 359.85 | 7456 | 9577.28 | -257.33
| 17552.02 | 90 | 359.85 | 7456 | 9577.29 | -257.33

## Lookup (hidden)
North Reference | RetunValue | Grid Type | ReturnValue | Deviation Indicator | ReturnValue
| 2 |  | 0 |  | 4
True |  | SPCS-Colorado Central-NAD27 |  | Directional
Grid |  | SPCS-Colorado Central-NAD83 |  | High Angle
|  | SPCS-Colorado North-NAD27 |  | Horizontal
SPCS-Colorado North-NAD83
SPCS-Colorado South-NAD27
SPCS-Colorado South-NAD83
UTM-Zone 12 NAD27
UTM-Zone 12 NAD83
UTM-Zone 13 NAD27
UTM-Zone 13 NAD83