## Data
Header Information | measured depth (ft) | inclination (°) | azimuth (°) | true vertical depth (ft) | northing +N/-S (ft) | easting +E/-W (ft)
Operator Name | 0 | 0 | 175.618 | 0 | 0 | 0
PetroShare Corporation | 13 | 0 | 175.618 | 13 | 0 | 0
Operator Number | 113 | 0 | 175.618 | 113 | 0 | 0
10454 | 213 | 0 | 175.618 | 213 | 0 | 0
Well Name and Number | 313 | 0 | 175.618 | 313 | 0 | 0
Ackard North 2-35-2NCH | 413 | 0 | 175.618 | 413 | 0 | 0
API Number if available (Format=05-123-12345-00) | 500 | 0 | 175.618 | 500 | 0 | 0
| 513 | 0 | 175.618 | 513 | 0 | 0
Location: (Format=SWSE 16 9N35W) | 613 | 0 | 175.618 | 613 | 0 | 0
SESW 2 2S 66W | 713 | 0 | 175.618 | 713 | 0 | 0
Citing Type: Planned or Actual | 813 | 0 | 175.618 | 813 | 0 | 0
Planned | 913 | 0 | 175.618 | 913 | 0 | 0
Deviation Indicator | 1013 | 0 | 175.618 | 1013 | 0 | 0
Horizontal | 1113 | 0 | 175.618 | 1113 | 0 | 0
North Reference | 1213 | 0 | 175.618 | 1213 | 0 | 0
True | 1313 | 0 | 175.618 | 1313 | 0 | 0
Grid Type | 1400 | 0 | 175.618 | 1400 | 0 | 0
#VALUE! | 1413 | 0.26 | 175.618 | 1413 | -0.03 | 0
| 1513 | 2.26 | 175.618 | 1512.97 | -2.22 | 0.17
| 1613 | 4.26 | 175.618 | 1612.8 | -7.89 | 0.6
| 1713 | 6.26 | 175.618 | 1712.38 | -17.03 | 1.31
| 1771.49 | 7.43 | 175.618 | 1770.45 | -23.98 | 1.84
| 1813 | 7.43 | 175.618 | 1811.61 | -29.33 | 2.25
| 1913 | 7.43 | 175.618 | 1910.77 | -42.23 | 3.24
| 2013 | 7.43 | 175.618 | 2009.93 | -55.12 | 4.22
| 2113 | 7.43 | 175.618 | 2109.09 | -68.01 | 5.21
| 2213 | 7.43 | 175.618 | 2208.25 | -80.91 | 6.2
| 2313 | 7.43 | 175.618 | 2307.41 | -93.8 | 7.19
| 2413 | 7.43 | 175.618 | 2406.57 | -106.69 | 8.18
| 2513 | 7.43 | 175.618 | 2505.73 | -119.59 | 9.16
| 2613 | 7.43 | 175.618 | 2604.89 | -132.48 | 10.15
| 2713 | 7.43 | 175.618 | 2704.05 | -145.37 | 11.14
| 2813 | 7.43 | 175.618 | 2803.22 | -158.27 | 12.13
| 2913 | 7.43 | 175.618 | 2902.38 | -171.16 | 13.12
| 3013 | 7.43 | 175.618 | 3001.54 | -184.05 | 14.1
| 3113 | 7.43 | 175.618 | 3100.7 | -196.95 | 15.09
| 3213 | 7.43 | 175.618 | 3199.86 | -209.84 | 16.08
| 3313 | 7.43 | 175.618 | 3299.02 | -222.74 | 17.07
| 3413 | 7.43 | 175.618 | 3398.18 | -235.63 | 18.06
| 3513 | 7.43 | 175.618 | 3497.34 | -248.52 | 19.04
| 3613 | 7.43 | 175.618 | 3596.5 | -261.42 | 20.03
| 3713 | 7.43 | 175.618 | 3695.66 | -274.31 | 21.02
| 3813 | 7.43 | 175.618 | 3794.82 | -287.2 | 22.01
| 3913 | 7.43 | 175.618 | 3893.98 | -300.1 | 23
| 4013 | 7.43 | 175.618 | 3993.14 | -312.99 | 23.98
| 4113 | 7.43 | 175.618 | 4092.3 | -325.88 | 24.97
| 4213 | 7.43 | 175.618 | 4191.46 | -338.78 | 25.96
| 4313 | 7.43 | 175.618 | 4290.62 | -351.67 | 26.95
| 4413 | 7.43 | 175.618 | 4389.78 | -364.56 | 27.93
| 4513 | 7.43 | 175.618 | 4488.94 | -377.46 | 28.92
| 4613 | 7.43 | 175.618 | 4588.1 | -390.35 | 29.91
| 4713 | 7.43 | 175.618 | 4687.26 | -403.24 | 30.9
| 4813 | 7.43 | 175.618 | 4786.42 | -416.14 | 31.89
| 4913 | 7.43 | 175.618 | 4885.58 | -429.03 | 32.87
| 5013 | 7.43 | 175.618 | 4984.74 | -441.92 | 33.86
| 5078.81 | 7.43 | 175.618 | 5050 | -450.41 | 34.51
| 5113 | 7.43 | 175.618 | 5083.9 | -454.82 | 34.85
| 5213 | 7.43 | 175.618 | 5183.06 | -467.71 | 35.84
| 5313 | 7.43 | 175.618 | 5282.23 | -480.6 | 36.83
| 5413 | 7.43 | 175.618 | 5381.39 | -493.5 | 37.81
| 5513 | 7.43 | 175.618 | 5480.55 | -506.39 | 38.8
| 5613 | 7.43 | 175.618 | 5579.71 | -519.28 | 39.79
| 5713 | 7.43 | 175.618 | 5678.87 | -532.18 | 40.78
| 5813 | 7.43 | 175.618 | 5778.03 | -545.07 | 41.77
| 5913 | 7.43 | 175.618 | 5877.19 | -557.96 | 42.75
| 6013 | 7.43 | 175.618 | 5976.35 | -570.86 | 43.74
| 6113 | 7.43 | 175.618 | 6075.51 | -583.75 | 44.73
| 6213 | 7.43 | 175.618 | 6174.67 | -596.64 | 45.72
| 6313 | 7.43 | 175.618 | 6273.83 | -609.54 | 46.71
| 6413 | 7.43 | 175.618 | 6372.99 | -622.43 | 47.69
| 6513 | 7.43 | 175.618 | 6472.15 | -635.32 | 48.68
| 6613 | 7.43 | 175.618 | 6571.31 | -648.22 | 49.67
| 6713 | 7.43 | 175.618 | 6670.47 | -661.11 | 50.66
| 6813 | 7.43 | 175.618 | 6769.63 | -674 | 51.65
| 6913 | 7.43 | 175.618 | 6868.79 | -686.9 | 52.63
| 7013 | 7.43 | 175.618 | 6967.95 | -699.79 | 53.62
| 7076.77 | 7.43 | 175.618 | 7031.18 | -708.01 | 54.25
| 7113 | 3.826 | 171.577 | 7067.24 | -711.54 | 54.61
| 7213 | 6.238 | 4.901 | 7167.08 | -709.43 | 55.56
| 7313 | 16.223 | 1.745 | 7265.04 | -690 | 56.46
| 7413 | 26.219 | 0.97 | 7358.15 | -653.86 | 57.26
| 7513 | 36.217 | 0.603 | 7443.56 | -602.1 | 57.94
| 7526.63 | 37.581 | 0.566 | 7454.46 | -593.92 | 58.03
| 7552.93 | 40.209 | 0.502 | 7474.92 | -577.41 | 58.18
| 7613 | 46.216 | 0.378 | 7518.68 | -536.3 | 58.49
| 7713 | 56.216 | 0.219 | 7581.24 | -458.44 | 58.89
| 7762.42 | 61.157 | 0.154 | 7606.92 | -416.23 | 59.03
| 7813 | 66.215 | 0.093 | 7629.33 | -370.91 | 59.13
| 7815.81 | 66.496 | 0.09 | 7630.46 | -368.34 | 59.13
| 7913 | 76.214 | 359.985 | 7661.49 | -276.36 | 59.19
| 8013 | 86.214 | 359.886 | 7676.75 | -177.66 | 59.08
| 8050.86 | 90 | 359.85 | 7678 | -139.82 | 58.99
| 8113 | 90 | 359.85 | 7678 | -77.69 | 58.83
| 8213 | 90 | 359.85 | 7678 | 22.31 | 58.56
| 8313 | 90 | 359.85 | 7678 | 122.31 | 58.3
| 8413 | 90 | 359.85 | 7678 | 222.31 | 58.04
| 8513 | 90 | 359.85 | 7678 | 322.31 | 57.78
| 8613 | 90 | 359.85 | 7678 | 422.31 | 57.52
| 8713 | 90 | 359.85 | 7678 | 522.31 | 57.26
| 8813 | 90 | 359.85 | 7678 | 622.31 | 56.99
| 8913 | 90 | 359.85 | 7678 | 722.31 | 56.73
| 9013 | 90 | 359.85 | 7678 | 822.31 | 56.47
| 9113 | 90 | 359.85 | 7678 | 922.31 | 56.21
| 9213 | 90 | 359.85 | 7678 | 1022.31 | 55.95
| 9313 | 90 | 359.85 | 7678 | 1122.31 | 55.68
| 9413 | 90 | 359.85 | 7678 | 1222.31 | 55.42
| 9513 | 90 | 359.85 | 7678 | 1322.31 | 55.16
| 9613 | 90 | 359.85 | 7678 | 1422.31 | 54.9
| 9713 | 90 | 359.85 | 7678 | 1522.31 | 54.64
| 9813 | 90 | 359.85 | 7678 | 1622.31 | 54.38
| 9913 | 90 | 359.85 | 7678 | 1722.31 | 54.11
| 10013 | 90 | 359.85 | 7678 | 1822.31 | 53.85
| 10113 | 90 | 359.85 | 7678 | 1922.31 | 53.59
| 10213 | 90 | 359.85 | 7678 | 2022.31 | 53.33
| 10313 | 90 | 359.85 | 7678 | 2122.31 | 53.07
| 10413 | 90 | 359.85 | 7678 | 2222.31 | 52.81
| 10513 | 90 | 359.85 | 7678 | 2322.31 | 52.54
| 10613 | 90 | 359.85 | 7678 | 2422.31 | 52.28
| 10713 | 90 | 359.85 | 7678 | 2522.31 | 52.02
| 10813 | 90 | 359.85 | 7678 | 2622.3 | 51.76
| 10913 | 90 | 359.85 | 7678 | 2722.3 | 51.5
| 11013 | 90 | 359.85 | 7678 | 2822.3 | 51.23
| 11113 | 90 | 359.85 | 7678 | 2922.3 | 50.97
| 11213 | 90 | 359.85 | 7678 | 3022.3 | 50.71
| 11313 | 90 | 359.85 | 7678 | 3122.3 | 50.45
| 11413 | 90 | 359.85 | 7678 | 3222.3 | 50.19
| 11513 | 90 | 359.85 | 7678 | 3322.3 | 49.93
| 11613 | 90 | 359.85 | 7678 | 3422.3 | 49.66
| 11713 | 90 | 359.85 | 7678 | 3522.3 | 49.4
| 11813 | 90 | 359.85 | 7678 | 3622.3 | 49.14
| 11913 | 90 | 359.85 | 7678 | 3722.3 | 48.88
| 12013 | 90 | 359.85 | 7678 | 3822.3 | 48.62
| 12113 | 90 | 359.85 | 7678 | 3922.3 | 48.36
| 12213 | 90 | 359.85 | 7678 | 4022.3 | 48.09
| 12313 | 90 | 359.85 | 7678 | 4122.3 | 47.83
| 12413 | 90 | 359.85 | 7678 | 4222.3 | 47.57
| 12513 | 90 | 359.85 | 7678 | 4322.3 | 47.31
| 12613 | 90 | 359.85 | 7678 | 4422.3 | 47.05
| 12713 | 90 | 359.85 | 7678 | 4522.3 | 46.78
| 12813 | 90 | 359.85 | 7678 | 4622.3 | 46.52
| 12913 | 90 | 359.85 | 7678 | 4722.3 | 46.26
| 13013 | 90 | 359.85 | 7678 | 4822.3 | 46
| 13113 | 90 | 359.85 | 7678 | 4922.3 | 45.74
| 13213 | 90 | 359.85 | 7678 | 5022.3 | 45.48
| 13313 | 90 | 359.85 | 7678 | 5122.3 | 45.21
| 13413 | 90 | 359.85 | 7678 | 5222.3 | 44.95
| 13513 | 90 | 359.85 | 7678 | 5322.3 | 44.69
| 13613 | 90 | 359.85 | 7678 | 5422.3 | 44.43
| 13713 | 90 | 359.85 | 7678 | 5522.29 | 44.17
| 13813 | 90 | 359.85 | 7678 | 5622.29 | 43.9
| 13913 | 90 | 359.85 | 7678 | 5722.29 | 43.64
| 14013 | 90 | 359.85 | 7678 | 5822.29 | 43.38
| 14113 | 90 | 359.85 | 7678 | 5922.29 | 43.12
| 14213 | 90 | 359.85 | 7678 | 6022.29 | 42.86
| 14313 | 90 | 359.85 | 7678 | 6122.29 | 42.6
| 14413 | 90 | 359.85 | 7678 | 6222.29 | 42.33
| 14513 | 90 | 359.85 | 7678 | 6322.29 | 42.07
| 14613 | 90 | 359.85 | 7678 | 6422.29 | 41.81
| 14713 | 90 | 359.85 | 7678 | 6522.29 | 41.55
| 14813 | 90 | 359.85 | 7678 | 6622.29 | 41.29
| 14913 | 90 | 359.85 | 7678 | 6722.29 | 41.03
| 15013 | 90 | 359.85 | 7678 | 6822.29 | 40.76
| 15113 | 90 | 359.85 | 7678 | 6922.29 | 40.5
| 15213 | 90 | 359.85 | 7678 | 7022.29 | 40.24
| 15313 | 90 | 359.85 | 7678 | 7122.29 | 39.98
| 15413 | 90 | 359.85 | 7678 | 7222.29 | 39.72
| 15513 | 90 | 359.85 | 7678 | 7322.29 | 39.45
| 15613 | 90 | 359.85 | 7678 | 7422.29 | 39.19
| 15713 | 90 | 359.85 | 7678 | 7522.29 | 38.93
| 15813 | 90 | 359.85 | 7678 | 7622.29 | 38.67
| 15913 | 90 | 359.85 | 7678 | 7722.29 | 38.41
| 16013 | 90 | 359.85 | 7678 | 7822.29 | 38.15
| 16113 | 90 | 359.85 | 7678 | 7922.29 | 37.88
| 16213 | 90 | 359.85 | 7678 | 8022.29 | 37.62
| 16313 | 90 | 359.85 | 7678 | 8122.29 | 37.36
| 16413 | 90 | 359.85 | 7678 | 8222.29 | 37.1
| 16513 | 90 | 359.85 | 7678 | 8322.29 | 36.84
| 16613 | 90 | 359.85 | 7678 | 8422.28 | 36.58
| 16713 | 90 | 359.85 | 7678 | 8522.28 | 36.31
| 16813 | 90 | 359.85 | 7678 | 8622.28 | 36.05
| 16913 | 90 | 359.85 | 7678 | 8722.28 | 35.79
| 17013 | 90 | 359.85 | 7678 | 8822.28 | 35.53
| 17113 | 90 | 359.85 | 7678 | 8922.28 | 35.27
| 17213 | 90 | 359.85 | 7678 | 9022.28 | 35
| 17313 | 90 | 359.85 | 7678 | 9122.28 | 34.74
| 17413 | 90 | 359.85 | 7678 | 9222.28 | 34.48
| 17513 | 90 | 359.85 | 7678 | 9322.28 | 34.22
| 17613 | 90 | 359.85 | 7678 | 9422.28 | 33.96
| 17713 | 90 | 359.85 | 7678 | 9522.28 | 33.7
| 17770.55 | 90 | 359.85 | 7678 | 9579.83 | 33.54
| 17770.56 | 90 | 359.85 | 7678 | 9579.84 | 33.54

## Lookup (hidden)
North Reference | RetunValue | Grid Type | ReturnValue | Deviation Indicator | ReturnValue
| 2 |  | 0 |  | 4
True |  | SPCS-Colorado Central-NAD27 |  | Directional
Grid |  | SPCS-Colorado Central-NAD83 |  | High Angle
|  | SPCS-Colorado North-NAD27 |  | Horizontal
SPCS-Colorado North-NAD83
SPCS-Colorado South-NAD27
SPCS-Colorado South-NAD83
UTM-Zone 12 NAD27
UTM-Zone 12 NAD83
UTM-Zone 13 NAD27
UTM-Zone 13 NAD83