## Data
Header Information | measured depth (ft) | inclination (°) | azimuth (°) | true vertical depth (ft) | northing +N/-S (ft) | easting +E/-W (ft)
Operator Name | 0 | 0 | 150.373 | 0 | 0 | 0
PetroShare Corporation | 13 | 0 | 150.373 | 13 | 0 | 0
Operator Number | 113 | 0 | 150.373 | 113 | 0 | 0
10454 | 213 | 0 | 150.373 | 213 | 0 | 0
Well Name and Number | 313 | 0 | 150.373 | 313 | 0 | 0
Ackard North 2-35-2NBH | 413 | 0 | 150.373 | 413 | 0 | 0
API Number if available (Format=05-123-12345-00) | 500 | 0 | 150.373 | 500 | 0 | 0
| 513 | 0 | 150.373 | 513 | 0 | 0
Location: (Format=SWSE 16 9N35W) | 613 | 0 | 150.373 | 613 | 0 | 0
SESW 2 2S 66W | 713 | 0 | 150.373 | 713 | 0 | 0
Citing Type: Planned or Actual | 813 | 0 | 150.373 | 813 | 0 | 0
Planned | 913 | 0 | 150.373 | 913 | 0 | 0
Deviation Indicator | 1013 | 0 | 150.373 | 1013 | 0 | 0
Horizontal | 1113 | 0 | 150.373 | 1113 | 0 | 0
North Reference | 1213 | 0 | 150.373 | 1213 | 0 | 0
True | 1313 | 0 | 150.373 | 1313 | 0 | 0
Grid Type | 1413 | 0 | 150.373 | 1413 | 0 | 0
#VALUE! | 1500 | 0 | 150.373 | 1500 | 0 | 0
| 1513 | 0.26 | 150.373 | 1513 | -0.03 | 0.01
| 1613 | 2.26 | 150.373 | 1612.97 | -1.94 | 1.1
| 1713 | 4.26 | 150.373 | 1712.8 | -6.88 | 3.91
| 1813 | 6.26 | 150.373 | 1812.38 | -14.85 | 8.44
| 1913 | 8.26 | 150.373 | 1911.57 | -25.83 | 14.69
| 1941.2 | 8.824 | 150.373 | 1939.46 | -29.47 | 16.76
| 2013 | 8.824 | 150.373 | 2010.41 | -39.05 | 22.21
| 2113 | 8.824 | 150.373 | 2109.22 | -52.38 | 29.79
| 2213 | 8.824 | 150.373 | 2208.04 | -65.72 | 37.37
| 2313 | 8.824 | 150.373 | 2306.86 | -79.05 | 44.96
| 2413 | 8.824 | 150.373 | 2405.67 | -92.39 | 52.54
| 2513 | 8.824 | 150.373 | 2504.49 | -105.72 | 60.12
| 2613 | 8.824 | 150.373 | 2603.31 | -119.06 | 67.71
| 2713 | 8.824 | 150.373 | 2702.12 | -132.39 | 75.29
| 2813 | 8.824 | 150.373 | 2800.94 | -145.72 | 82.87
| 2913 | 8.824 | 150.373 | 2899.76 | -159.06 | 90.46
| 3013 | 8.824 | 150.373 | 2998.57 | -172.39 | 98.04
| 3113 | 8.824 | 150.373 | 3097.39 | -185.73 | 105.62
| 3213 | 8.824 | 150.373 | 3196.21 | -199.06 | 113.21
| 3313 | 8.824 | 150.373 | 3295.02 | -212.4 | 120.79
| 3413 | 8.824 | 150.373 | 3393.84 | -225.73 | 128.37
| 3513 | 8.824 | 150.373 | 3492.65 | -239.07 | 135.96
| 3613 | 8.824 | 150.373 | 3591.47 | -252.4 | 143.54
| 3713 | 8.824 | 150.373 | 3690.29 | -265.73 | 151.12
| 3813 | 8.824 | 150.373 | 3789.1 | -279.07 | 158.71
| 3913 | 8.824 | 150.373 | 3887.92 | -292.4 | 166.29
| 4013 | 8.824 | 150.373 | 3986.74 | -305.74 | 173.87
| 4113 | 8.824 | 150.373 | 4085.55 | -319.07 | 181.46
| 4213 | 8.824 | 150.373 | 4184.37 | -332.41 | 189.04
| 4313 | 8.824 | 150.373 | 4283.19 | -345.74 | 196.62
| 4413 | 8.824 | 150.373 | 4382 | -359.08 | 204.21
| 4513 | 8.824 | 150.373 | 4480.82 | -372.41 | 211.79
| 4613 | 8.824 | 150.373 | 4579.64 | -385.74 | 219.37
| 4713 | 8.824 | 150.373 | 4678.45 | -399.08 | 226.96
| 4813 | 8.824 | 150.373 | 4777.27 | -412.41 | 234.54
| 4913 | 8.824 | 150.373 | 4876.08 | -425.75 | 242.12
| 5013 | 8.824 | 150.373 | 4974.9 | -439.08 | 249.71
| 5089 | 8.824 | 150.373 | 5050 | -449.22 | 255.47
| 5113 | 8.824 | 150.373 | 5073.72 | -452.42 | 257.29
| 5213 | 8.824 | 150.373 | 5172.53 | -465.75 | 264.87
| 5313 | 8.824 | 150.373 | 5271.35 | -479.09 | 272.46
| 5413 | 8.824 | 150.373 | 5370.17 | -492.42 | 280.04
| 5513 | 8.824 | 150.373 | 5468.98 | -505.75 | 287.63
| 5613 | 8.824 | 150.373 | 5567.8 | -519.09 | 295.21
| 5713 | 8.824 | 150.373 | 5666.62 | -532.42 | 302.79
| 5813 | 8.824 | 150.373 | 5765.43 | -545.76 | 310.38
| 5913 | 8.824 | 150.373 | 5864.25 | -559.09 | 317.96
| 6013 | 8.824 | 150.373 | 5963.06 | -572.43 | 325.54
| 6113 | 8.824 | 150.373 | 6061.88 | -585.76 | 333.13
| 6213 | 8.824 | 150.373 | 6160.7 | -599.1 | 340.71
| 6313 | 8.824 | 150.373 | 6259.51 | -612.43 | 348.29
| 6413 | 8.824 | 150.373 | 6358.33 | -625.76 | 355.88
| 6513 | 8.824 | 150.373 | 6457.15 | -639.1 | 363.46
| 6613 | 8.824 | 150.373 | 6555.96 | -652.43 | 371.04
| 6713 | 8.824 | 150.373 | 6654.78 | -665.77 | 378.63
| 6813 | 8.824 | 150.373 | 6753.6 | -679.1 | 386.21
| 6913 | 8.824 | 150.373 | 6852.41 | -692.44 | 393.79
| 7013 | 8.824 | 150.373 | 6951.23 | -705.77 | 401.38
| 7020.27 | 8.824 | 150.373 | 6958.41 | -706.74 | 401.93
| 7113 | 4.651 | 69.728 | 7050.64 | -711.63 | 408.99
| 7213 | 12.383 | 20.21 | 7149.57 | -700.14 | 416.51
| 7313 | 22.015 | 10.74 | 7245 | -671.59 | 423.73
| 7413 | 31.868 | 6.908 | 7334.04 | -626.85 | 430.41
| 7513 | 41.786 | 4.754 | 7413.99 | -567.29 | 436.36
| 7568.51 | 47.304 | 3.892 | 7453.54 | -528.48 | 439.28
| 7599.61 | 50.398 | 3.473 | 7474 | -505.11 | 440.78
| 7613 | 51.73 | 3.305 | 7482.42 | -494.71 | 441.4
| 7713 | 61.688 | 2.208 | 7537.24 | -411.33 | 445.37
| 7813 | 71.654 | 1.302 | 7576.79 | -319.66 | 448.15
| 7913 | 81.623 | 0.494 | 7599.87 | -222.5 | 449.66
| 7997.02 | 90 | 359.85 | 7606 | -138.79 | 449.91
| 8013 | 90 | 359.85 | 7606 | -122.8 | 449.87
| 8113 | 90 | 359.85 | 7606 | -22.8 | 449.6
| 8213 | 90 | 359.85 | 7606 | 77.2 | 449.34
| 8313 | 90 | 359.85 | 7606 | 177.2 | 449.08
| 8413 | 90 | 359.85 | 7606 | 277.2 | 448.82
| 8513 | 90 | 359.85 | 7606 | 377.2 | 448.56
| 8613 | 90 | 359.85 | 7606 | 477.2 | 448.3
| 8713 | 90 | 359.85 | 7606 | 577.19 | 448.03
| 8813 | 90 | 359.85 | 7606 | 677.19 | 447.77
| 8913 | 90 | 359.85 | 7606 | 777.19 | 447.51
| 9013 | 90 | 359.85 | 7606 | 877.19 | 447.25
| 9113 | 90 | 359.85 | 7606 | 977.19 | 446.99
| 9213 | 90 | 359.85 | 7606 | 1077.19 | 446.72
| 9313 | 90 | 359.85 | 7606 | 1177.19 | 446.46
| 9413 | 90 | 359.85 | 7606 | 1277.19 | 446.2
| 9513 | 90 | 359.85 | 7606 | 1377.19 | 445.94
| 9613 | 90 | 359.85 | 7606 | 1477.19 | 445.68
| 9713 | 90 | 359.85 | 7606 | 1577.19 | 445.42
| 9813 | 90 | 359.85 | 7606 | 1677.19 | 445.15
| 9913 | 90 | 359.85 | 7606 | 1777.19 | 444.89
| 10013 | 90 | 359.85 | 7606 | 1877.19 | 444.63
| 10113 | 90 | 359.85 | 7606 | 1977.19 | 444.37
| 10213 | 90 | 359.85 | 7606 | 2077.19 | 444.11
| 10313 | 90 | 359.85 | 7606 | 2177.19 | 443.84
| 10413 | 90 | 359.85 | 7606 | 2277.19 | 443.58
| 10513 | 90 | 359.85 | 7606 | 2377.19 | 443.32
| 10613 | 90 | 359.85 | 7606 | 2477.19 | 443.06
| 10713 | 90 | 359.85 | 7606 | 2577.19 | 442.8
| 10813 | 90 | 359.85 | 7606 | 2677.19 | 442.54
| 10913 | 90 | 359.85 | 7606 | 2777.19 | 442.27
| 11013 | 90 | 359.85 | 7606 | 2877.19 | 442.01
| 11113 | 90 | 359.85 | 7606 | 2977.19 | 441.75
| 11213 | 90 | 359.85 | 7606 | 3077.19 | 441.49
| 11313 | 90 | 359.85 | 7606 | 3177.19 | 441.23
| 11413 | 90 | 359.85 | 7606 | 3277.19 | 440.96
| 11513 | 90 | 359.85 | 7606 | 3377.19 | 440.7
| 11613 | 90 | 359.85 | 7606 | 3477.18 | 440.44
| 11713 | 90 | 359.85 | 7606 | 3577.18 | 440.18
| 11813 | 90 | 359.85 | 7606 | 3677.18 | 439.92
| 11913 | 90 | 359.85 | 7606 | 3777.18 | 439.66
| 12013 | 90 | 359.85 | 7606 | 3877.18 | 439.39
| 12113 | 90 | 359.85 | 7606 | 3977.18 | 439.13
| 12213 | 90 | 359.85 | 7606 | 4077.18 | 438.87
| 12313 | 90 | 359.85 | 7606 | 4177.18 | 438.61
| 12413 | 90 | 359.85 | 7606 | 4277.18 | 438.35
| 12513 | 90 | 359.85 | 7606 | 4377.18 | 438.08
| 12613 | 90 | 359.85 | 7606 | 4477.18 | 437.82
| 12713 | 90 | 359.85 | 7606 | 4577.18 | 437.56
| 12813 | 90 | 359.85 | 7606 | 4677.18 | 437.3
| 12913 | 90 | 359.85 | 7606 | 4777.18 | 437.04
| 13013 | 90 | 359.85 | 7606 | 4877.18 | 436.78
| 13113 | 90 | 359.85 | 7606 | 4977.18 | 436.51
| 13213 | 90 | 359.85 | 7606 | 5077.18 | 436.25
| 13313 | 90 | 359.85 | 7606 | 5177.18 | 435.99
| 13413 | 90 | 359.85 | 7606 | 5277.18 | 435.73
| 13513 | 90 | 359.85 | 7606 | 5377.18 | 435.47
| 13613 | 90 | 359.85 | 7606 | 5477.18 | 435.2
| 13713 | 90 | 359.85 | 7606 | 5577.18 | 434.94
| 13813 | 90 | 359.85 | 7606 | 5677.18 | 434.68
| 13913 | 90 | 359.85 | 7606 | 5777.18 | 434.42
| 14013 | 90 | 359.85 | 7606 | 5877.18 | 434.16
| 14113 | 90 | 359.85 | 7606 | 5977.18 | 433.9
| 14213 | 90 | 359.85 | 7606 | 6077.18 | 433.63
| 14313 | 90 | 359.85 | 7606 | 6177.18 | 433.37
| 14413 | 90 | 359.85 | 7606 | 6277.18 | 433.11
| 14513 | 90 | 359.85 | 7606 | 6377.17 | 432.85
| 14613 | 90 | 359.85 | 7606 | 6477.17 | 432.59
| 14713 | 90 | 359.85 | 7606 | 6577.17 | 432.32
| 14813 | 90 | 359.85 | 7606 | 6677.17 | 432.06
| 14913 | 90 | 359.85 | 7606 | 6777.17 | 431.8
| 15013 | 90 | 359.85 | 7606 | 6877.17 | 431.54
| 15113 | 90 | 359.85 | 7606 | 6977.17 | 431.28
| 15213 | 90 | 359.85 | 7606 | 7077.17 | 431.02
| 15313 | 90 | 359.85 | 7606 | 7177.17 | 430.75
| 15413 | 90 | 359.85 | 7606 | 7277.17 | 430.49
| 15513 | 90 | 359.85 | 7606 | 7377.17 | 430.23
| 15613 | 90 | 359.85 | 7606 | 7477.17 | 429.97
| 15713 | 90 | 359.85 | 7606 | 7577.17 | 429.71
| 15813 | 90 | 359.85 | 7606 | 7677.17 | 429.44
| 15913 | 90 | 359.85 | 7606 | 7777.17 | 429.18
| 16013 | 90 | 359.85 | 7606 | 7877.17 | 428.92
| 16113 | 90 | 359.85 | 7606 | 7977.17 | 428.66
| 16213 | 90 | 359.85 | 7606 | 8077.17 | 428.4
| 16313 | 90 | 359.85 | 7606 | 8177.17 | 428.13
| 16413 | 90 | 359.85 | 7606 | 8277.17 | 427.87
| 16513 | 90 | 359.85 | 7606 | 8377.17 | 427.61
| 16613 | 90 | 359.85 | 7606 | 8477.17 | 427.35
| 16713 | 90 | 359.85 | 7606 | 8577.17 | 427.09
| 16813 | 90 | 359.85 | 7606 | 8677.17 | 426.83
| 16913 | 90 | 359.85 | 7606 | 8777.17 | 426.56
| 17013 | 90 | 359.85 | 7606 | 8877.17 | 426.3
| 17113 | 90 | 359.85 | 7606 | 8977.17 | 426.04
| 17213 | 90 | 359.85 | 7606 | 9077.17 | 425.78
| 17313 | 90 | 359.85 | 7606 | 9177.17 | 425.52
| 17413 | 90 | 359.85 | 7606 | 9277.16 | 425.25
| 17513 | 90 | 359.85 | 7606 | 9377.16 | 424.99
| 17613 | 90 | 359.85 | 7606 | 9477.16 | 424.73
| 17713 | 90 | 359.85 | 7606 | 9577.16 | 424.47
| 17719.11 | 90 | 359.85 | 7606 | 9583.27 | 424.45
| 17719.12 | 90 | 359.85 | 7606 | 9583.28 | 424.45

## Lookup (hidden)
North Reference | RetunValue | Grid Type | ReturnValue | Deviation Indicator | ReturnValue
| 2 |  | 0 |  | 4
True |  | SPCS-Colorado Central-NAD27 |  | Directional
Grid |  | SPCS-Colorado Central-NAD83 |  | High Angle
|  | SPCS-Colorado North-NAD27 |  | Horizontal
SPCS-Colorado North-NAD83
SPCS-Colorado South-NAD27
SPCS-Colorado South-NAD83
UTM-Zone 12 NAD27
UTM-Zone 12 NAD83
UTM-Zone 13 NAD27
UTM-Zone 13 NAD83