## Data
Header Information | measured depth (ft) | inclination (°) | azimuth (°) | true vertical depth (ft) | northing +N/-S (ft) | easting +E/-W (ft)
Operator Name | 0 | 0 | 117.549 | 0 | 0 | 0
PetroShare Corporation | 13 | 0 | 117.549 | 13 | 0 | 0
Operator Number | 113 | 0 | 117.549 | 113 | 0 | 0
10454 | 213 | 0 | 117.549 | 213 | 0 | 0
Well Name and Number | 313 | 0 | 117.549 | 313 | 0 | 0
Ackard North 2-35-3NAH | 413 | 0 | 117.549 | 413 | 0 | 0
API Number if available (Format=05-123-12345-00) | 513 | 0 | 117.549 | 513 | 0 | 0
| 613 | 0 | 117.549 | 613 | 0 | 0
Location: (Format=SWSE 16 9N35W) | 713 | 0 | 117.549 | 713 | 0 | 0
SESW 2 T2S R66W | 813 | 0 | 117.549 | 813 | 0 | 0
Citing Type: Planned or Actual | 913 | 0 | 117.549 | 913 | 0 | 0
Planned | 1013 | 0 | 117.549 | 1013 | 0 | 0
Deviation Indicator | 1113 | 0 | 117.549 | 1113 | 0 | 0
Horizontal | 1213 | 0 | 117.549 | 1213 | 0 | 0
North Reference | 1300 | 0 | 117.549 | 1300 | 0 | 0
True | 1313 | 0.26 | 117.549 | 1313 | -0.01 | 0.03
Grid Type | 1413 | 2.26 | 117.549 | 1412.97 | -1.03 | 1.98
#VALUE! | 1513 | 4.26 | 117.549 | 1512.8 | -3.66 | 7.02
| 1613 | 6.26 | 117.549 | 1612.38 | -7.9 | 15.14
| 1650.88 | 7.018 | 117.549 | 1650 | -9.93 | 19.03
| 1713 | 8.26 | 117.549 | 1711.57 | -13.75 | 26.35
| 1813 | 10.26 | 117.549 | 1810.26 | -21.19 | 40.61
| 1913 | 12.26 | 117.549 | 1908.33 | -30.22 | 57.93
| 2013 | 14.26 | 117.549 | 2005.66 | -40.83 | 78.26
| 2072.17 | 15.443 | 117.549 | 2062.85 | -47.84 | 91.71
| 2113 | 15.443 | 117.549 | 2102.21 | -52.87 | 101.35
| 2213 | 15.443 | 117.549 | 2198.6 | -65.18 | 124.96
| 2313 | 15.443 | 117.549 | 2294.99 | -77.5 | 148.57
| 2413 | 15.443 | 117.549 | 2391.38 | -89.82 | 172.18
| 2513 | 15.443 | 117.549 | 2487.77 | -102.13 | 195.78
| 2613 | 15.443 | 117.549 | 2584.16 | -114.45 | 219.39
| 2713 | 15.443 | 117.549 | 2680.55 | -126.77 | 243
| 2813 | 15.443 | 117.549 | 2776.94 | -139.08 | 266.61
| 2913 | 15.443 | 117.549 | 2873.33 | -151.4 | 290.22
| 3013 | 15.443 | 117.549 | 2969.71 | -163.71 | 313.83
| 3113 | 15.443 | 117.549 | 3066.1 | -176.03 | 337.44
| 3213 | 15.443 | 117.549 | 3162.49 | -188.35 | 361.05
| 3313 | 15.443 | 117.549 | 3258.88 | -200.66 | 384.66
| 3413 | 15.443 | 117.549 | 3355.27 | -212.98 | 408.27
| 3513 | 15.443 | 117.549 | 3451.66 | -225.29 | 431.88
| 3613 | 15.443 | 117.549 | 3548.05 | -237.61 | 455.49
| 3713 | 15.443 | 117.549 | 3644.44 | -249.93 | 479.1
| 3813 | 15.443 | 117.549 | 3740.83 | -262.24 | 502.71
| 3913 | 15.443 | 117.549 | 3837.22 | -274.56 | 526.31
| 4013 | 15.443 | 117.549 | 3933.61 | -286.87 | 549.92
| 4113 | 15.443 | 117.549 | 4030 | -299.19 | 573.53
| 4213 | 15.443 | 117.549 | 4126.39 | -311.51 | 597.14
| 4313 | 15.443 | 117.549 | 4222.78 | -323.82 | 620.75
| 4413 | 15.443 | 117.549 | 4319.17 | -336.14 | 644.36
| 4513 | 15.443 | 117.549 | 4415.56 | -348.45 | 667.97
| 4613 | 15.443 | 117.549 | 4511.95 | -360.77 | 691.58
| 4713 | 15.443 | 117.549 | 4608.33 | -373.09 | 715.19
| 4813 | 15.443 | 117.549 | 4704.72 | -385.4 | 738.8
| 4913 | 15.443 | 117.549 | 4801.11 | -397.72 | 762.41
| 5013 | 15.443 | 117.549 | 4897.5 | -410.03 | 786.02
| 5113 | 15.443 | 117.549 | 4993.89 | -422.35 | 809.63
| 5213 | 15.443 | 117.549 | 5090.28 | -434.67 | 833.24
| 5223.08 | 15.443 | 117.549 | 5100 | -435.91 | 835.62
| 5313 | 15.443 | 117.549 | 5186.67 | -446.98 | 856.84
| 5413 | 15.443 | 117.549 | 5283.06 | -459.3 | 880.45
| 5513 | 15.443 | 117.549 | 5379.45 | -471.61 | 904.06
| 5613 | 15.443 | 117.549 | 5475.84 | -483.93 | 927.67
| 5713 | 15.443 | 117.549 | 5572.23 | -496.25 | 951.28
| 5813 | 15.443 | 117.549 | 5668.62 | -508.56 | 974.89
| 5913 | 15.443 | 117.549 | 5765.01 | -520.88 | 998.5
| 6013 | 15.443 | 117.549 | 5861.4 | -533.19 | 1022.11
| 6113 | 15.443 | 117.549 | 5957.79 | -545.51 | 1045.72
| 6213 | 15.443 | 117.549 | 6054.18 | -557.83 | 1069.33
| 6313 | 15.443 | 117.549 | 6150.56 | -570.14 | 1092.94
| 6413 | 15.443 | 117.549 | 6246.95 | -582.46 | 1116.55
| 6513 | 15.443 | 117.549 | 6343.34 | -594.77 | 1140.16
| 6613 | 15.443 | 117.549 | 6439.73 | -607.09 | 1163.77
| 6713 | 15.443 | 117.549 | 6536.12 | -619.41 | 1187.37
| 6813 | 15.443 | 117.549 | 6632.51 | -631.72 | 1210.98
| 6913 | 15.443 | 117.549 | 6728.9 | -644.04 | 1234.59
| 7013 | 15.443 | 117.549 | 6825.29 | -656.35 | 1258.2
| 7113 | 15.443 | 117.549 | 6921.68 | -668.67 | 1281.81
| 7213 | 15.443 | 117.549 | 7018.07 | -680.99 | 1305.42
| 7313 | 15.443 | 117.549 | 7114.46 | -693.3 | 1329.03
| 7404.66 | 15.443 | 117.549 | 7202.81 | -704.59 | 1350.67
| 7413 | 15.086 | 114.686 | 7210.86 | -705.56 | 1352.64
| 7513 | 14.248 | 74.548 | 7307.84 | -707.72 | 1376.39
| 7613 | 19.353 | 44.132 | 7403.72 | -692.51 | 1399.84
| 7652.14 | 22.25 | 36.7 | 7440.31 | -681.91 | 1408.79
| 7674.39 | 24.02 | 33.266 | 7460.77 | -674.75 | 1413.79
| 7713 | 27.242 | 28.336 | 7495.58 | -660.39 | 1422.3
| 7813 | 36.133 | 19.536 | 7580.64 | -612.34 | 1443.08
| 7828.16 | 37.524 | 18.532 | 7592.77 | -603.75 | 1446.04
| 7858.42 | 40.325 | 16.707 | 7616.31 | -585.63 | 1451.78
| 7913 | 45.438 | 13.896 | 7656.29 | -549.81 | 1461.54
| 7923.87 | 46.463 | 13.395 | 7663.85 | -542.22 | 1463.38
| 7967.55 | 50.605 | 11.543 | 7692.77 | -510.27 | 1470.43
| 8013 | 54.943 | 9.836 | 7720.26 | -474.71 | 1477.13
| 8113 | 64.554 | 6.633 | 7770.59 | -389.32 | 1489.36
| 8200.77 | 73.04 | 4.226 | 7802.31 | -307.94 | 1497.05
| 8213 | 74.225 | 3.91 | 7805.76 | -296.23 | 1497.88
| 8313 | 83.927 | 1.437 | 7824.69 | -198.27 | 1502.42
| 8375.54 | 90 | 359.944 | 7828 | -135.86 | 1503.17
| 8413 | 90 | 359.944 | 7828 | -98.4 | 1503.13
| 8513 | 90 | 359.944 | 7828 | 1.6 | 1503.04
| 8613 | 90 | 359.944 | 7828 | 101.6 | 1502.94
| 8713 | 90 | 359.944 | 7828 | 201.6 | 1502.84
| 8813 | 90 | 359.944 | 7828 | 301.6 | 1502.74
| 8913 | 90 | 359.944 | 7828 | 401.6 | 1502.65
| 9013 | 90 | 359.944 | 7828 | 501.6 | 1502.55
| 9113 | 90 | 359.944 | 7828 | 601.6 | 1502.45
| 9213 | 90 | 359.944 | 7828 | 701.6 | 1502.36
| 9313 | 90 | 359.944 | 7828 | 801.6 | 1502.26
| 9413 | 90 | 359.944 | 7828 | 901.6 | 1502.16
| 9513 | 90 | 359.944 | 7828 | 1001.6 | 1502.06
| 9613 | 90 | 359.944 | 7828 | 1101.6 | 1501.97
| 9713 | 90 | 359.944 | 7828 | 1201.6 | 1501.87
| 9813 | 90 | 359.944 | 7828 | 1301.6 | 1501.77
| 9913 | 90 | 359.944 | 7828 | 1401.6 | 1501.67
| 10013 | 90 | 359.944 | 7828 | 1501.6 | 1501.58
| 10113 | 90 | 359.944 | 7828 | 1601.6 | 1501.48
| 10213 | 90 | 359.944 | 7828 | 1701.6 | 1501.38
| 10313 | 90 | 359.944 | 7828 | 1801.6 | 1501.28
| 10413 | 90 | 359.944 | 7828 | 1901.6 | 1501.19
| 10513 | 90 | 359.944 | 7828 | 2001.6 | 1501.09
| 10613 | 90 | 359.944 | 7828 | 2101.6 | 1500.99
| 10713 | 90 | 359.944 | 7828 | 2201.6 | 1500.89
| 10813 | 90 | 359.944 | 7828 | 2301.6 | 1500.8
| 10913 | 90 | 359.944 | 7828 | 2401.6 | 1500.7
| 11013 | 90 | 359.944 | 7828 | 2501.6 | 1500.6
| 11113 | 90 | 359.944 | 7828 | 2601.6 | 1500.5
| 11213 | 90 | 359.944 | 7828 | 2701.6 | 1500.41
| 11313 | 90 | 359.944 | 7828 | 2801.6 | 1500.31
| 11413 | 90 | 359.944 | 7828 | 2901.6 | 1500.21
| 11513 | 90 | 359.944 | 7828 | 3001.6 | 1500.11
| 11613 | 90 | 359.944 | 7828 | 3101.6 | 1500.02
| 11713 | 90 | 359.944 | 7828 | 3201.6 | 1499.92
| 11813 | 90 | 359.944 | 7828 | 3301.6 | 1499.82
| 11913 | 90 | 359.944 | 7828 | 3401.6 | 1499.72
| 12013 | 90 | 359.944 | 7828 | 3501.6 | 1499.63
| 12113 | 90 | 359.944 | 7828 | 3601.6 | 1499.53
| 12213 | 90 | 359.944 | 7828 | 3701.6 | 1499.43
| 12313 | 90 | 359.944 | 7828 | 3801.6 | 1499.33
| 12413 | 90 | 359.944 | 7828 | 3901.6 | 1499.24
| 12513 | 90 | 359.944 | 7828 | 4001.6 | 1499.14
| 12613 | 90 | 359.944 | 7828 | 4101.6 | 1499.04
| 12713 | 90 | 359.944 | 7828 | 4201.6 | 1498.95
| 12813 | 90 | 359.944 | 7828 | 4301.6 | 1498.85
| 12913 | 90 | 359.944 | 7828 | 4401.6 | 1498.75
| 13013 | 90 | 359.944 | 7828 | 4501.6 | 1498.65
| 13113 | 90 | 359.944 | 7828 | 4601.6 | 1498.56
| 13213 | 90 | 359.944 | 7828 | 4701.6 | 1498.46
| 13313 | 90 | 359.944 | 7828 | 4801.6 | 1498.36
| 13413 | 90 | 359.944 | 7828 | 4901.6 | 1498.26
| 13513 | 90 | 359.944 | 7828 | 5001.6 | 1498.17
| 13613 | 90 | 359.944 | 7828 | 5101.6 | 1498.07
| 13713 | 90 | 359.944 | 7828 | 5201.6 | 1497.97
| 13813 | 90 | 359.944 | 7828 | 5301.6 | 1497.87
| 13913 | 90 | 359.944 | 7828 | 5401.6 | 1497.78
| 14013 | 90 | 359.944 | 7828 | 5501.6 | 1497.68
| 14113 | 90 | 359.944 | 7828 | 5601.6 | 1497.58
| 14213 | 90 | 359.944 | 7828 | 5701.6 | 1497.48
| 14313 | 90 | 359.944 | 7828 | 5801.6 | 1497.39
| 14413 | 90 | 359.944 | 7828 | 5901.6 | 1497.29
| 14513 | 90 | 359.944 | 7828 | 6001.6 | 1497.19
| 14613 | 90 | 359.944 | 7828 | 6101.6 | 1497.09
| 14713 | 90 | 359.944 | 7828 | 6201.6 | 1497
| 14813 | 90 | 359.944 | 7828 | 6301.6 | 1496.9
| 14913 | 90 | 359.944 | 7828 | 6401.6 | 1496.8
| 15013 | 90 | 359.944 | 7828 | 6501.6 | 1496.7
| 15113 | 90 | 359.944 | 7828 | 6601.6 | 1496.61
| 15213 | 90 | 359.944 | 7828 | 6701.6 | 1496.51
| 15313 | 90 | 359.944 | 7828 | 6801.6 | 1496.41
| 15413 | 90 | 359.944 | 7828 | 6901.6 | 1496.31
| 15513 | 90 | 359.944 | 7828 | 7001.6 | 1496.22
| 15613 | 90 | 359.944 | 7828 | 7101.6 | 1496.12
| 15713 | 90 | 359.944 | 7828 | 7201.6 | 1496.02
| 15813 | 90 | 359.944 | 7828 | 7301.6 | 1495.93
| 15913 | 90 | 359.944 | 7828 | 7401.6 | 1495.83
| 16013 | 90 | 359.944 | 7828 | 7501.6 | 1495.73
| 16113 | 90 | 359.944 | 7828 | 7601.6 | 1495.63
| 16213 | 90 | 359.944 | 7828 | 7701.6 | 1495.54
| 16313 | 90 | 359.944 | 7828 | 7801.6 | 1495.44
| 16413 | 90 | 359.944 | 7828 | 7901.6 | 1495.34
| 16513 | 90 | 359.944 | 7828 | 8001.6 | 1495.24
| 16613 | 90 | 359.944 | 7828 | 8101.6 | 1495.15
| 16713 | 90 | 359.944 | 7828 | 8201.6 | 1495.05
| 16813 | 90 | 359.944 | 7828 | 8301.6 | 1494.95
| 16913 | 90 | 359.944 | 7828 | 8401.6 | 1494.85
| 17013 | 90 | 359.944 | 7828 | 8501.6 | 1494.76
| 17113 | 90 | 359.944 | 7828 | 8601.6 | 1494.66
| 17213 | 90 | 359.944 | 7828 | 8701.6 | 1494.56
| 17313 | 90 | 359.944 | 7828 | 8801.6 | 1494.46
| 17413 | 90 | 359.944 | 7828 | 8901.6 | 1494.37
| 17513 | 90 | 359.944 | 7828 | 9001.6 | 1494.27
| 17613 | 90 | 359.944 | 7828 | 9101.6 | 1494.17
| 17713 | 90 | 359.944 | 7828 | 9201.6 | 1494.07
| 17813 | 90 | 359.944 | 7828 | 9301.6 | 1493.98
| 17913 | 90 | 359.944 | 7828 | 9401.6 | 1493.88
| 18013 | 90 | 359.944 | 7828 | 9501.6 | 1493.78
| 18103.5 | 90 | 359.944 | 7828 | 9592.1 | 1493.69
| 18103.54 | 90 | 359.944 | 7828 | 9592.13 | 1493.69

## Lookup (hidden)
North Reference | RetunValue | Grid Type | ReturnValue | Deviation Indicator | ReturnValue
| 2 |  | 0 |  | 4
True |  | SPCS-Colorado Central-NAD27 |  | Directional
Grid |  | SPCS-Colorado Central-NAD83 |  | High Angle
|  | SPCS-Colorado North-NAD27 |  | Horizontal
SPCS-Colorado North-NAD83
SPCS-Colorado South-NAD27
SPCS-Colorado South-NAD83
UTM-Zone 12 NAD27
UTM-Zone 12 NAD83
UTM-Zone 13 NAD27
UTM-Zone 13 NAD83