## Data
Header Information | measured depth (ft) | inclination (°) | azimuth (°) | true vertical depth (ft) | northing +N/-S (ft) | easting +E/-W (ft)
Operator Name | 0 | 0 | 137.139 | 0 | 0 | 0
PetroShare Corporation | 13 | 0 | 137.139 | 13 | 0 | 0
Operator Number | 113 | 0 | 137.139 | 113 | 0 | 0
10454 | 213 | 0 | 137.139 | 213 | 0 | 0
Well Name and Number | 313 | 0 | 137.139 | 313 | 0 | 0
Ackard North 2-35-3NCH | 413 | 0 | 137.139 | 413 | 0 | 0
API Number if available (Format=05-123-12345-00) | 500 | 0 | 137.139 | 500 | 0 | 0
| 513 | 0 | 137.139 | 513 | 0 | 0
Location: (Format=SWSE 16 9N35W) | 613 | 0 | 137.139 | 613 | 0 | 0
SESW 2 T2S R66W | 713 | 0 | 137.139 | 713 | 0 | 0
Citing Type: Planned or Actual | 813 | 0 | 137.139 | 813 | 0 | 0
Planned | 913 | 0 | 137.139 | 913 | 0 | 0
Deviation Indicator | 1013 | 0 | 137.139 | 1013 | 0 | 0
Horizontal | 1113 | 0 | 137.139 | 1113 | 0 | 0
North Reference | 1213 | 0 | 137.139 | 1213 | 0 | 0
True | 1313 | 0 | 137.139 | 1313 | 0 | 0
Grid Type | 1413 | 0 | 137.139 | 1413 | 0 | 0
#VALUE! | 1513 | 0 | 137.139 | 1513 | 0 | 0
| 1600 | 0 | 137.139 | 1600 | 0 | 0
| 1613 | 0.26 | 137.139 | 1613 | -0.02 | 0.02
| 1713 | 2.26 | 137.139 | 1712.97 | -1.63 | 1.52
| 1813 | 4.26 | 137.139 | 1812.8 | -5.8 | 5.38
| 1913 | 6.26 | 137.139 | 1912.38 | -12.52 | 11.62
| 2013 | 8.26 | 137.139 | 2011.57 | -21.78 | 20.22
| 2113 | 10.26 | 137.139 | 2110.26 | -33.58 | 31.16
| 2129.27 | 10.585 | 137.139 | 2126.27 | -35.74 | 33.16
| 2213 | 10.585 | 137.139 | 2208.57 | -47.01 | 43.63
| 2313 | 10.585 | 137.139 | 2306.87 | -60.48 | 56.12
| 2413 | 10.585 | 137.139 | 2405.17 | -73.94 | 68.62
| 2513 | 10.585 | 137.139 | 2503.46 | -87.41 | 81.11
| 2613 | 10.585 | 137.139 | 2601.76 | -100.87 | 93.61
| 2713 | 10.585 | 137.139 | 2700.06 | -114.34 | 106.1
| 2813 | 10.585 | 137.139 | 2798.36 | -127.8 | 118.6
| 2913 | 10.585 | 137.139 | 2896.66 | -141.27 | 131.1
| 3013 | 10.585 | 137.139 | 2994.95 | -154.73 | 143.59
| 3113 | 10.585 | 137.139 | 3093.25 | -168.2 | 156.09
| 3213 | 10.585 | 137.139 | 3191.55 | -181.67 | 168.58
| 3313 | 10.585 | 137.139 | 3289.85 | -195.13 | 181.08
| 3413 | 10.585 | 137.139 | 3388.15 | -208.6 | 193.57
| 3513 | 10.585 | 137.139 | 3486.45 | -222.06 | 206.07
| 3613 | 10.585 | 137.139 | 3584.74 | -235.53 | 218.57
| 3713 | 10.585 | 137.139 | 3683.04 | -248.99 | 231.06
| 3813 | 10.585 | 137.139 | 3781.34 | -262.46 | 243.56
| 3913 | 10.585 | 137.139 | 3879.64 | -275.92 | 256.05
| 4013 | 10.585 | 137.139 | 3977.94 | -289.39 | 268.55
| 4113 | 10.585 | 137.139 | 4076.24 | -302.85 | 281.04
| 4213 | 10.585 | 137.139 | 4174.53 | -316.32 | 293.54
| 4313 | 10.585 | 137.139 | 4272.83 | -329.79 | 306.04
| 4413 | 10.585 | 137.139 | 4371.13 | -343.25 | 318.53
| 4513 | 10.585 | 137.139 | 4469.43 | -356.72 | 331.03
| 4613 | 10.585 | 137.139 | 4567.73 | -370.18 | 343.52
| 4713 | 10.585 | 137.139 | 4666.02 | -383.65 | 356.02
| 4813 | 10.585 | 137.139 | 4764.32 | -397.11 | 368.51
| 4913 | 10.585 | 137.139 | 4862.62 | -410.58 | 381.01
| 5013 | 10.585 | 137.139 | 4960.92 | -424.04 | 393.51
| 5103.62 | 10.585 | 137.139 | 5050 | -436.25 | 404.83
| 5113 | 10.585 | 137.139 | 5059.22 | -437.51 | 406
| 5213 | 10.585 | 137.139 | 5157.52 | -450.98 | 418.5
| 5313 | 10.585 | 137.139 | 5255.81 | -464.44 | 430.99
| 5413 | 10.585 | 137.139 | 5354.11 | -477.91 | 443.49
| 5513 | 10.585 | 137.139 | 5452.41 | -491.37 | 455.98
| 5613 | 10.585 | 137.139 | 5550.71 | -504.84 | 468.48
| 5713 | 10.585 | 137.139 | 5649.01 | -518.3 | 480.98
| 5813 | 10.585 | 137.139 | 5747.3 | -531.77 | 493.47
| 5913 | 10.585 | 137.139 | 5845.6 | -545.23 | 505.97
| 6013 | 10.585 | 137.139 | 5943.9 | -558.7 | 518.46
| 6113 | 10.585 | 137.139 | 6042.2 | -572.16 | 530.96
| 6213 | 10.585 | 137.139 | 6140.5 | -585.63 | 543.45
| 6313 | 10.585 | 137.139 | 6238.8 | -599.1 | 555.95
| 6413 | 10.585 | 137.139 | 6337.09 | -612.56 | 568.45
| 6513 | 10.585 | 137.139 | 6435.39 | -626.03 | 580.94
| 6613 | 10.585 | 137.139 | 6533.69 | -639.49 | 593.44
| 6713 | 10.585 | 137.139 | 6631.99 | -652.96 | 605.93
| 6813 | 10.585 | 137.139 | 6730.29 | -666.42 | 618.43
| 6913 | 10.585 | 137.139 | 6828.59 | -679.89 | 630.92
| 7013 | 10.585 | 137.139 | 6926.88 | -693.35 | 643.42
| 7105.7 | 10.585 | 137.139 | 7018 | -705.84 | 655
| 7113 | 10.066 | 134.272 | 7025.19 | -706.77 | 655.92
| 7213 | 7.825 | 67.46 | 7124.2 | -710.27 | 668.49
| 7313 | 14.835 | 28.593 | 7222.32 | -696.39 | 680.94
| 7413 | 24.038 | 16.486 | 7316.56 | -665.54 | 692.88
| 7513 | 33.682 | 10.929 | 7404.05 | -618.66 | 703.94
| 7556.68 | 37.946 | 9.317 | 7439.46 | -593.51 | 708.41
| 7583.1 | 40.535 | 8.484 | 7459.92 | -577 | 711
| 7613 | 43.472 | 7.642 | 7482.14 | -557.19 | 713.8
| 7713 | 53.328 | 5.37 | 7548.46 | -482.98 | 722.15
| 7793.54 | 61.291 | 3.933 | 7591.92 | -415.47 | 727.6
| 7813 | 63.217 | 3.619 | 7600.98 | -398.29 | 728.74
| 7847.15 | 66.599 | 3.095 | 7615.46 | -367.42 | 730.54
| 7913 | 73.124 | 2.152 | 7638.12 | -305.69 | 733.36
| 8013 | 83.041 | 0.833 | 7658.74 | -208 | 735.89
| 8083.15 | 90 | 359.944 | 7663 | -138.03 | 736.36
| 8113 | 90 | 359.944 | 7663 | -108.18 | 736.33
| 8213 | 90 | 359.944 | 7663 | -8.18 | 736.23
| 8313 | 90 | 359.944 | 7663 | 91.82 | 736.14
| 8413 | 90 | 359.944 | 7663 | 191.82 | 736.04
| 8513 | 90 | 359.944 | 7663 | 291.82 | 735.94
| 8613 | 90 | 359.944 | 7663 | 391.82 | 735.84
| 8713 | 90 | 359.944 | 7663 | 491.82 | 735.75
| 8813 | 90 | 359.944 | 7663 | 591.82 | 735.65
| 8913 | 90 | 359.944 | 7663 | 691.82 | 735.55
| 9013 | 90 | 359.944 | 7663 | 791.82 | 735.46
| 9113 | 90 | 359.944 | 7663 | 891.82 | 735.36
| 9213 | 90 | 359.944 | 7663 | 991.82 | 735.26
| 9313 | 90 | 359.944 | 7663 | 1091.82 | 735.17
| 9413 | 90 | 359.944 | 7663 | 1191.82 | 735.07
| 9513 | 90 | 359.944 | 7663 | 1291.82 | 734.97
| 9613 | 90 | 359.944 | 7663 | 1391.82 | 734.87
| 9713 | 90 | 359.944 | 7663 | 1491.82 | 734.78
| 9813 | 90 | 359.944 | 7663 | 1591.82 | 734.68
| 9913 | 90 | 359.944 | 7663 | 1691.82 | 734.58
| 10013 | 90 | 359.944 | 7663 | 1791.82 | 734.49
| 10113 | 90 | 359.944 | 7663 | 1891.82 | 734.39
| 10213 | 90 | 359.944 | 7663 | 1991.82 | 734.29
| 10313 | 90 | 359.944 | 7663 | 2091.82 | 734.2
| 10413 | 90 | 359.944 | 7663 | 2191.82 | 734.1
| 10513 | 90 | 359.944 | 7663 | 2291.82 | 734
| 10613 | 90 | 359.944 | 7663 | 2391.82 | 733.9
| 10713 | 90 | 359.944 | 7663 | 2491.82 | 733.81
| 10813 | 90 | 359.944 | 7663 | 2591.82 | 733.71
| 10913 | 90 | 359.944 | 7663 | 2691.82 | 733.61
| 11013 | 90 | 359.944 | 7663 | 2791.82 | 733.52
| 11113 | 90 | 359.944 | 7663 | 2891.82 | 733.42
| 11213 | 90 | 359.944 | 7663 | 2991.82 | 733.32
| 11313 | 90 | 359.944 | 7663 | 3091.82 | 733.23
| 11413 | 90 | 359.944 | 7663 | 3191.82 | 733.13
| 11513 | 90 | 359.944 | 7663 | 3291.82 | 733.03
| 11613 | 90 | 359.944 | 7663 | 3391.82 | 732.93
| 11713 | 90 | 359.944 | 7663 | 3491.82 | 732.84
| 11813 | 90 | 359.944 | 7663 | 3591.82 | 732.74
| 11913 | 90 | 359.944 | 7663 | 3691.82 | 732.64
| 12013 | 90 | 359.944 | 7663 | 3791.82 | 732.55
| 12113 | 90 | 359.944 | 7663 | 3891.82 | 732.45
| 12213 | 90 | 359.944 | 7663 | 3991.82 | 732.35
| 12313 | 90 | 359.944 | 7663 | 4091.82 | 732.26
| 12413 | 90 | 359.944 | 7663 | 4191.82 | 732.16
| 12513 | 90 | 359.944 | 7663 | 4291.82 | 732.06
| 12613 | 90 | 359.944 | 7663 | 4391.82 | 731.96
| 12713 | 90 | 359.944 | 7663 | 4491.82 | 731.87
| 12813 | 90 | 359.944 | 7663 | 4591.82 | 731.77
| 12913 | 90 | 359.944 | 7663 | 4691.82 | 731.67
| 13013 | 90 | 359.944 | 7663 | 4791.82 | 731.58
| 13113 | 90 | 359.944 | 7663 | 4891.82 | 731.48
| 13213 | 90 | 359.944 | 7663 | 4991.82 | 731.38
| 13313 | 90 | 359.944 | 7663 | 5091.82 | 731.29
| 13413 | 90 | 359.944 | 7663 | 5191.82 | 731.19
| 13513 | 90 | 359.944 | 7663 | 5291.82 | 731.09
| 13613 | 90 | 359.944 | 7663 | 5391.82 | 730.99
| 13713 | 90 | 359.944 | 7663 | 5491.82 | 730.9
| 13813 | 90 | 359.944 | 7663 | 5591.82 | 730.8
| 13913 | 90 | 359.944 | 7663 | 5691.82 | 730.7
| 14013 | 90 | 359.944 | 7663 | 5791.82 | 730.61
| 14113 | 90 | 359.944 | 7663 | 5891.82 | 730.51
| 14213 | 90 | 359.944 | 7663 | 5991.82 | 730.41
| 14313 | 90 | 359.944 | 7663 | 6091.82 | 730.31
| 14413 | 90 | 359.944 | 7663 | 6191.82 | 730.22
| 14513 | 90 | 359.944 | 7663 | 6291.82 | 730.12
| 14613 | 90 | 359.944 | 7663 | 6391.82 | 730.02
| 14713 | 90 | 359.944 | 7663 | 6491.82 | 729.93
| 14813 | 90 | 359.944 | 7663 | 6591.82 | 729.83
| 14913 | 90 | 359.944 | 7663 | 6691.82 | 729.73
| 15013 | 90 | 359.944 | 7663 | 6791.82 | 729.64
| 15113 | 90 | 359.944 | 7663 | 6891.82 | 729.54
| 15213 | 90 | 359.944 | 7663 | 6991.82 | 729.44
| 15313 | 90 | 359.944 | 7663 | 7091.82 | 729.34
| 15413 | 90 | 359.944 | 7663 | 7191.82 | 729.25
| 15513 | 90 | 359.944 | 7663 | 7291.82 | 729.15
| 15613 | 90 | 359.944 | 7663 | 7391.82 | 729.05
| 15713 | 90 | 359.944 | 7663 | 7491.82 | 728.96
| 15813 | 90 | 359.944 | 7663 | 7591.82 | 728.86
| 15913 | 90 | 359.944 | 7663 | 7691.82 | 728.76
| 16013 | 90 | 359.944 | 7663 | 7791.82 | 728.67
| 16113 | 90 | 359.944 | 7663 | 7891.82 | 728.57
| 16213 | 90 | 359.944 | 7663 | 7991.82 | 728.47
| 16313 | 90 | 359.944 | 7663 | 8091.82 | 728.37
| 16413 | 90 | 359.944 | 7663 | 8191.82 | 728.28
| 16513 | 90 | 359.944 | 7663 | 8291.82 | 728.18
| 16613 | 90 | 359.944 | 7663 | 8391.82 | 728.08
| 16713 | 90 | 359.944 | 7663 | 8491.82 | 727.99
| 16813 | 90 | 359.944 | 7663 | 8591.82 | 727.89
| 16913 | 90 | 359.944 | 7663 | 8691.82 | 727.79
| 17013 | 90 | 359.944 | 7663 | 8791.82 | 727.7
| 17113 | 90 | 359.944 | 7663 | 8891.82 | 727.6
| 17213 | 90 | 359.944 | 7663 | 8991.82 | 727.5
| 17313 | 90 | 359.944 | 7663 | 9091.82 | 727.4
| 17413 | 90 | 359.944 | 7663 | 9191.82 | 727.31
| 17513 | 90 | 359.944 | 7663 | 9291.82 | 727.21
| 17613 | 90 | 359.944 | 7663 | 9391.82 | 727.11
| 17713 | 90 | 359.944 | 7663 | 9491.82 | 727.02
| 17807.02 | 90 | 359.944 | 7663 | 9585.84 | 726.93
| 17807.1 | 90 | 359.944 | 7663 | 9585.92 | 726.93

## Lookup (hidden)
North Reference | RetunValue | Grid Type | ReturnValue | Deviation Indicator | ReturnValue
| 2 |  | 0 |  | 4
True |  | SPCS-Colorado Central-NAD27 |  | Directional
Grid |  | SPCS-Colorado Central-NAD83 |  | High Angle
|  | SPCS-Colorado North-NAD27 |  | Horizontal
SPCS-Colorado North-NAD83
SPCS-Colorado South-NAD27
SPCS-Colorado South-NAD83
UTM-Zone 12 NAD27
UTM-Zone 12 NAD83
UTM-Zone 13 NAD27
UTM-Zone 13 NAD83