## Data
Header Information | measured depth (ft) | inclination (°) | azimuth (°) | true vertical depth (ft) | northing +N/-S (ft) | easting +E/-W (ft)
Operator Name | 0 | 0 | 241.918 | 0 | 0 | 0
Petroshare Corporation | 13 | 0 | 241.918 | 13 | 0 | 0
Operator Number | 113 | 0 | 241.918 | 113 | 0 | 0
10454 | 213 | 0 | 241.918 | 213 | 0 | 0
Well Name and Number | 313 | 0 | 241.918 | 313 | 0 | 0
Ackard North 2-35-1CDH | 413 | 0 | 241.918 | 413 | 0 | 0
API Number if available (Format=05-123-12345-00) | 513 | 0 | 241.918 | 513 | 0 | 0
| 613 | 0 | 241.918 | 613 | 0 | 0
Location: (Format=SWSE 16 9N35W) | 713 | 0 | 241.918 | 713 | 0 | 0
SESW Sec. 2 T2S R66W | 800 | 0 | 241.918 | 800 | 0 | 0
Citing Type: Planned or Actual | 813 | 0.26 | 241.918 | 813 | -0.01 | -0.03
Planned | 913 | 2.26 | 241.918 | 912.97 | -1.05 | -1.97
Deviation Indicator | 1013 | 4.26 | 241.918 | 1012.8 | -3.73 | -6.98
Horizontal | 1113 | 6.26 | 241.918 | 1112.38 | -8.04 | -15.07
North Reference | 1213 | 8.26 | 241.918 | 1211.57 | -13.99 | -26.22
True | 1313 | 10.26 | 241.918 | 1310.26 | -21.56 | -40.42
Grid Type | 1413 | 12.26 | 241.918 | 1408.33 | -30.76 | -57.64
#VALUE! | 1499.25 | 13.985 | 241.918 | 1492.33 | -39.97 | -74.92
| 1513 | 13.985 | 241.918 | 1505.67 | -41.54 | -77.85
| 1613 | 13.985 | 241.918 | 1602.71 | -52.91 | -99.17
| 1661.74 | 13.985 | 241.918 | 1650 | -58.46 | -109.56
| 1713 | 13.985 | 241.918 | 1699.74 | -64.29 | -120.49
| 1813 | 13.985 | 241.918 | 1796.78 | -75.67 | -141.82
| 1913 | 13.985 | 241.918 | 1893.81 | -87.04 | -163.14
| 2013 | 13.985 | 241.918 | 1990.85 | -98.42 | -184.46
| 2113 | 13.985 | 241.918 | 2087.89 | -109.79 | -205.78
| 2213 | 13.985 | 241.918 | 2184.92 | -121.17 | -227.1
| 2313 | 13.985 | 241.918 | 2281.96 | -132.55 | -248.42
| 2413 | 13.985 | 241.918 | 2378.99 | -143.92 | -269.75
| 2513 | 13.985 | 241.918 | 2476.03 | -155.3 | -291.07
| 2613 | 13.985 | 241.918 | 2573.06 | -166.68 | -312.39
| 2713 | 13.985 | 241.918 | 2670.1 | -178.05 | -333.71
| 2813 | 13.985 | 241.918 | 2767.14 | -189.43 | -355.03
| 2913 | 13.985 | 241.918 | 2864.17 | -200.81 | -376.35
| 3013 | 13.985 | 241.918 | 2961.21 | -212.18 | -397.68
| 3113 | 13.985 | 241.918 | 3058.24 | -223.56 | -419
| 3213 | 13.985 | 241.918 | 3155.28 | -234.93 | -440.32
| 3313 | 13.985 | 241.918 | 3252.32 | -246.31 | -461.64
| 3413 | 13.985 | 241.918 | 3349.35 | -257.69 | -482.96
| 3513 | 13.985 | 241.918 | 3446.39 | -269.06 | -504.29
| 3613 | 13.985 | 241.918 | 3543.42 | -280.44 | -525.61
| 3713 | 13.985 | 241.918 | 3640.46 | -291.82 | -546.93
| 3813 | 13.985 | 241.918 | 3737.5 | -303.19 | -568.25
| 3913 | 13.985 | 241.918 | 3834.53 | -314.57 | -589.57
| 4013 | 13.985 | 241.918 | 3931.57 | -325.94 | -610.89
| 4113 | 13.985 | 241.918 | 4028.6 | -337.32 | -632.22
| 4213 | 13.985 | 241.918 | 4125.64 | -348.7 | -653.54
| 4313 | 13.985 | 241.918 | 4222.67 | -360.07 | -674.86
| 4413 | 13.985 | 241.918 | 4319.71 | -371.45 | -696.18
| 4513 | 13.985 | 241.918 | 4416.75 | -382.83 | -717.5
| 4613 | 13.985 | 241.918 | 4513.78 | -394.2 | -738.82
| 4713 | 13.985 | 241.918 | 4610.82 | -405.58 | -760.15
| 4813 | 13.985 | 241.918 | 4707.85 | -416.95 | -781.47
| 4913 | 13.985 | 241.918 | 4804.89 | -428.33 | -802.79
| 5013 | 13.985 | 241.918 | 4901.93 | -439.71 | -824.11
| 5113 | 13.985 | 241.918 | 4998.96 | -451.08 | -845.43
| 5213 | 13.985 | 241.918 | 5096 | -462.46 | -866.76
| 5217.12 | 13.985 | 241.918 | 5100 | -462.93 | -867.63
| 5313 | 13.985 | 241.918 | 5193.03 | -473.84 | -888.08
| 5413 | 13.985 | 241.918 | 5290.07 | -485.21 | -909.4
| 5513 | 13.985 | 241.918 | 5387.11 | -496.59 | -930.72
| 5613 | 13.985 | 241.918 | 5484.14 | -507.97 | -952.04
| 5713 | 13.985 | 241.918 | 5581.18 | -519.34 | -973.36
| 5813 | 13.985 | 241.918 | 5678.21 | -530.72 | -994.69
| 5913 | 13.985 | 241.918 | 5775.25 | -542.09 | -1016.01
| 6013 | 13.985 | 241.918 | 5872.28 | -553.47 | -1037.33
| 6113 | 13.985 | 241.918 | 5969.32 | -564.85 | -1058.65
| 6213 | 13.985 | 241.918 | 6066.36 | -576.22 | -1079.97
| 6313 | 13.985 | 241.918 | 6163.39 | -587.6 | -1101.29
| 6413 | 13.985 | 241.918 | 6260.43 | -598.98 | -1122.62
| 6513 | 13.985 | 241.918 | 6357.46 | -610.35 | -1143.94
| 6613 | 13.985 | 241.918 | 6454.5 | -621.73 | -1165.26
| 6713 | 13.985 | 241.918 | 6551.54 | -633.1 | -1186.58
| 6813 | 13.985 | 241.918 | 6648.57 | -644.48 | -1207.9
| 6913 | 13.985 | 241.918 | 6745.61 | -655.86 | -1229.23
| 7013 | 13.985 | 241.918 | 6842.64 | -667.23 | -1250.55
| 7113 | 13.985 | 241.918 | 6939.68 | -678.61 | -1271.87
| 7213 | 13.985 | 241.918 | 7036.72 | -689.99 | -1293.19
| 7313 | 13.985 | 241.918 | 7133.75 | -701.36 | -1314.51
| 7413 | 13.985 | 241.918 | 7230.79 | -712.74 | -1335.83
| 7414.33 | 13.985 | 241.918 | 7232.08 | -712.89 | -1336.12
| 7513 | 12.851 | 285.159 | 7328.29 | -715.64 | -1357.28
| 7613 | 18.162 | 317.725 | 7424.79 | -701.16 | -1378.55
| 7657.89 | 21.628 | 326.143 | 7467 | -689.11 | -1387.87
| 7680.63 | 23.511 | 329.468 | 7488 | -681.72 | -1392.51
| 7713 | 26.293 | 333.405 | 7517.36 | -669.75 | -1399
| 7813 | 35.348 | 341.778 | 7603.19 | -622.35 | -1418.01
| 7833.87 | 37.292 | 343.057 | 7620 | -610.56 | -1421.74
| 7863.33 | 40.058 | 344.68 | 7643 | -592.88 | -1426.85
| 7913 | 44.766 | 347.033 | 7679.66 | -560.4 | -1435
| 7929.18 | 46.309 | 347.716 | 7691 | -549.13 | -1437.52
| 7972.87 | 50.493 | 349.398 | 7720 | -517.11 | -1443.99
| 8013 | 54.355 | 350.772 | 7744.47 | -485.79 | -1449.45
| 8113 | 64.036 | 353.7 | 7795.62 | -400.79 | -1460.93
| 8203.99 | 72.888 | 355.966 | 7829 | -316.58 | -1468.5
| 8213 | 73.766 | 356.177 | 7831.58 | -307.97 | -1469.09
| 8313 | 83.522 | 358.419 | 7851.25 | -210.16 | -1473.67
| 8379.34 | 90 | 359.851 | 7855 | -143.97 | -1474.67
| 8413 | 90 | 359.851 | 7855 | -110.31 | -1474.75
| 8513 | 90 | 359.851 | 7855 | -10.31 | -1475.01
| 8613 | 90 | 359.851 | 7855 | 89.69 | -1475.28
| 8713 | 90 | 359.851 | 7855 | 189.69 | -1475.54
| 8813 | 90 | 359.851 | 7855 | 289.69 | -1475.8
| 8913 | 90 | 359.851 | 7855 | 389.69 | -1476.06
| 9013 | 90 | 359.851 | 7855 | 489.69 | -1476.32
| 9113 | 90 | 359.851 | 7855 | 589.69 | -1476.58
| 9213 | 90 | 359.851 | 7855 | 689.69 | -1476.84
| 9313 | 90 | 359.851 | 7855 | 789.69 | -1477.1
| 9413 | 90 | 359.851 | 7855 | 889.69 | -1477.36
| 9513 | 90 | 359.851 | 7855 | 989.69 | -1477.62
| 9613 | 90 | 359.851 | 7855 | 1089.69 | -1477.88
| 9713 | 90 | 359.851 | 7855 | 1189.68 | -1478.14
| 9813 | 90 | 359.851 | 7855 | 1289.68 | -1478.4
| 9913 | 90 | 359.851 | 7855 | 1389.68 | -1478.66
| 10013 | 90 | 359.851 | 7855 | 1489.68 | -1478.93
| 10113 | 90 | 359.851 | 7855 | 1589.68 | -1479.19
| 10213 | 90 | 359.851 | 7855 | 1689.68 | -1479.45
| 10313 | 90 | 359.851 | 7855 | 1789.68 | -1479.71
| 10413 | 90 | 359.851 | 7855 | 1889.68 | -1479.97
| 10513 | 90 | 359.851 | 7855 | 1989.68 | -1480.23
| 10613 | 90 | 359.851 | 7855 | 2089.68 | -1480.49
| 10713 | 90 | 359.851 | 7855 | 2189.68 | -1480.75
| 10813 | 90 | 359.851 | 7855 | 2289.68 | -1481.01
| 10913 | 90 | 359.851 | 7855 | 2389.68 | -1481.27
| 11013 | 90 | 359.851 | 7855 | 2489.68 | -1481.53
| 11113 | 90 | 359.851 | 7855 | 2589.68 | -1481.79
| 11213 | 90 | 359.851 | 7855 | 2689.68 | -1482.05
| 11313 | 90 | 359.851 | 7855 | 2789.68 | -1482.31
| 11413 | 90 | 359.851 | 7855 | 2889.68 | -1482.57
| 11513 | 90 | 359.851 | 7855 | 2989.68 | -1482.84
| 11613 | 90 | 359.851 | 7855 | 3089.68 | -1483.1
| 11713 | 90 | 359.851 | 7855 | 3189.68 | -1483.36
| 11813 | 90 | 359.851 | 7855 | 3289.68 | -1483.62
| 11913 | 90 | 359.851 | 7855 | 3389.68 | -1483.88
| 12013 | 90 | 359.851 | 7855 | 3489.68 | -1484.14
| 12113 | 90 | 359.851 | 7855 | 3589.68 | -1484.4
| 12213 | 90 | 359.851 | 7855 | 3689.68 | -1484.66
| 12313 | 90 | 359.851 | 7855 | 3789.68 | -1484.92
| 12413 | 90 | 359.851 | 7855 | 3889.68 | -1485.18
| 12513 | 90 | 359.851 | 7855 | 3989.68 | -1485.44
| 12613 | 90 | 359.851 | 7855 | 4089.68 | -1485.7
| 12713 | 90 | 359.851 | 7855 | 4189.67 | -1485.96
| 12813 | 90 | 359.851 | 7855 | 4289.67 | -1486.22
| 12913 | 90 | 359.851 | 7855 | 4389.67 | -1486.48
| 13013 | 90 | 359.851 | 7855 | 4489.67 | -1486.75
| 13113 | 90 | 359.851 | 7855 | 4589.67 | -1487.01
| 13213 | 90 | 359.851 | 7855 | 4689.67 | -1487.27
| 13313 | 90 | 359.851 | 7855 | 4789.67 | -1487.53
| 13413 | 90 | 359.851 | 7855 | 4889.67 | -1487.79
| 13513 | 90 | 359.851 | 7855 | 4989.67 | -1488.05
| 13613 | 90 | 359.851 | 7855 | 5089.67 | -1488.31
| 13713 | 90 | 359.851 | 7855 | 5189.67 | -1488.57
| 13813 | 90 | 359.851 | 7855 | 5289.67 | -1488.83
| 13913 | 90 | 359.851 | 7855 | 5389.67 | -1489.09
| 14013 | 90 | 359.851 | 7855 | 5489.67 | -1489.35
| 14113 | 90 | 359.851 | 7855 | 5589.67 | -1489.61
| 14213 | 90 | 359.851 | 7855 | 5689.67 | -1489.87
| 14313 | 90 | 359.851 | 7855 | 5789.67 | -1490.13
| 14413 | 90 | 359.851 | 7855 | 5889.67 | -1490.39
| 14513 | 90 | 359.851 | 7855 | 5989.67 | -1490.66
| 14613 | 90 | 359.851 | 7855 | 6089.67 | -1490.92
| 14713 | 90 | 359.851 | 7855 | 6189.67 | -1491.18
| 14813 | 90 | 359.851 | 7855 | 6289.67 | -1491.44
| 14913 | 90 | 359.851 | 7855 | 6389.67 | -1491.7
| 15013 | 90 | 359.851 | 7855 | 6489.67 | -1491.96
| 15113 | 90 | 359.851 | 7855 | 6589.67 | -1492.22
| 15213 | 90 | 359.851 | 7855 | 6689.67 | -1492.48
| 15313 | 90 | 359.851 | 7855 | 6789.67 | -1492.74
| 15413 | 90 | 359.851 | 7855 | 6889.67 | -1493
| 15513 | 90 | 359.851 | 7855 | 6989.67 | -1493.26
| 15613 | 90 | 359.851 | 7855 | 7089.66 | -1493.52
| 15713 | 90 | 359.851 | 7855 | 7189.66 | -1493.78
| 15813 | 90 | 359.851 | 7855 | 7289.66 | -1494.04
| 15913 | 90 | 359.851 | 7855 | 7389.66 | -1494.3
| 16013 | 90 | 359.851 | 7855 | 7489.66 | -1494.57
| 16113 | 90 | 359.851 | 7855 | 7589.66 | -1494.83
| 16213 | 90 | 359.851 | 7855 | 7689.66 | -1495.09
| 16313 | 90 | 359.851 | 7855 | 7789.66 | -1495.35
| 16413 | 90 | 359.851 | 7855 | 7889.66 | -1495.61
| 16513 | 90 | 359.851 | 7855 | 7989.66 | -1495.87
| 16613 | 90 | 359.851 | 7855 | 8089.66 | -1496.13
| 16713 | 90 | 359.851 | 7855 | 8189.66 | -1496.39
| 16813 | 90 | 359.851 | 7855 | 8289.66 | -1496.65
| 16913 | 90 | 359.851 | 7855 | 8389.66 | -1496.91
| 17013 | 90 | 359.851 | 7855 | 8489.66 | -1497.17
| 17113 | 90 | 359.851 | 7855 | 8589.66 | -1497.43
| 17213 | 90 | 359.851 | 7855 | 8689.66 | -1497.69
| 17313 | 90 | 359.851 | 7855 | 8789.66 | -1497.95
| 17413 | 90 | 359.851 | 7855 | 8889.66 | -1498.22
| 17513 | 90 | 359.851 | 7855 | 8989.66 | -1498.48
| 17613 | 90 | 359.851 | 7855 | 9089.66 | -1498.74
| 17713 | 90 | 359.851 | 7855 | 9189.66 | -1499
| 17813 | 90 | 359.851 | 7855 | 9289.66 | -1499.26
| 17913 | 90 | 359.851 | 7855 | 9389.66 | -1499.52
| 18013 | 90 | 359.851 | 7855 | 9489.66 | -1499.78
| 18089.46 | 90 | 359.851 | 7855 | 9566.12 | -1499.98
| 18089.51 | 90 | 359.851 | 7855 | 9566.17 | -1499.98

## Lookup (hidden)
North Reference | RetunValue | Grid Type | ReturnValue | Deviation Indicator | ReturnValue
| 2 |  | 0 |  | 4
True |  | SPCS-Colorado Central-NAD27 |  | Directional
Grid |  | SPCS-Colorado Central-NAD83 |  | High Angle
|  | SPCS-Colorado North-NAD27 |  | Horizontal
SPCS-Colorado North-NAD83
SPCS-Colorado South-NAD27
SPCS-Colorado South-NAD83
UTM-Zone 12 NAD27
UTM-Zone 12 NAD83
UTM-Zone 13 NAD27
UTM-Zone 13 NAD83