## Data
Header Information | measured depth (ft) | inclination (°) | azimuth (°) | true vertical depth (ft) | northing +N/-S (ft) | easting +E/-W (ft)
Operator Name | 0 | 0 | 198.049 | 0 | 0 | 0
SRC Energy | 4 | 0 | 198.049 | 4 | 0 | 0
Operator Number | 100 | 0 | 198.049 | 100 | 0 | 0
| 104 | 0.08 | 198.049 | 104 | 0 | 0
Well Name and Number | 204 | 2.08 | 198.049 | 203.98 | -1.79 | -0.58
BOST FARM 34C-11-L | 304 | 4.08 | 198.049 | 303.83 | -6.9 | -2.25
API Number (if available) | 404 | 6.08 | 198.049 | 403.43 | -15.32 | -4.99
05-123- | 504 | 8.08 | 198.049 | 502.66 | -27.04 | -8.81
Location: QQ SEC TWP RGE | 604 | 10.08 | 198.049 | 601.4 | -42.04 | -13.7
SEC.07-T05N-R66W | 704 | 12.08 | 198.049 | 699.54 | -60.32 | -19.65
Citing Type: Planned or Actual | 804 | 14.08 | 198.049 | 796.94 | -81.83 | -26.67
PLANNED | 904 | 16.08 | 198.049 | 893.49 | -106.57 | -34.73
Deviation Indicator | 1004 | 18.08 | 198.049 | 989.07 | -134.49 | -43.83
Horizontal | 1104 | 20.08 | 198.049 | 1083.57 | -165.57 | -53.95
North Reference | 1185.68 | 21.714 | 198.049 | 1159.88 | -193.27 | -62.98
True | 1204 | 21.714 | 198.049 | 1176.9 | -199.71 | -65.08
Grid Type | 1304 | 21.714 | 198.049 | 1269.8 | -234.89 | -76.54
#VALUE! | 1404 | 21.714 | 198.049 | 1362.71 | -270.07 | -88
| 1504 | 21.714 | 198.049 | 1455.61 | -305.24 | -99.47
| 1604 | 21.714 | 198.049 | 1548.52 | -340.42 | -110.93
| 1704 | 21.714 | 198.049 | 1641.42 | -375.59 | -122.39
| 1804 | 21.714 | 198.049 | 1734.33 | -410.77 | -133.85
| 1904 | 21.714 | 198.049 | 1827.23 | -445.95 | -145.32
| 2004 | 21.714 | 198.049 | 1920.13 | -481.12 | -156.78
| 2104 | 21.714 | 198.049 | 2013.04 | -516.3 | -168.24
| 2204 | 21.714 | 198.049 | 2105.94 | -551.48 | -179.71
| 2304 | 21.714 | 198.049 | 2198.85 | -586.65 | -191.17
| 2404 | 21.714 | 198.049 | 2291.75 | -621.83 | -202.63
| 2504 | 21.714 | 198.049 | 2384.66 | -657.01 | -214.09
| 2604 | 21.714 | 198.049 | 2477.56 | -692.18 | -225.56
| 2704 | 21.714 | 198.049 | 2570.47 | -727.36 | -237.02
| 2804 | 21.714 | 198.049 | 2663.37 | -762.53 | -248.48
| 2904 | 21.714 | 198.049 | 2756.27 | -797.71 | -259.94
| 3004 | 21.714 | 198.049 | 2849.18 | -832.89 | -271.41
| 3104 | 21.714 | 198.049 | 2942.08 | -868.06 | -282.87
| 3204 | 21.714 | 198.049 | 3034.99 | -903.24 | -294.33
| 3304 | 21.714 | 198.049 | 3127.89 | -938.42 | -305.79
| 3404 | 21.714 | 198.049 | 3220.8 | -973.59 | -317.26
| 3504 | 21.714 | 198.049 | 3313.7 | -1008.77 | -328.72
| 3604 | 21.714 | 198.049 | 3406.61 | -1043.94 | -340.18
| 3704 | 21.714 | 198.049 | 3499.51 | -1079.12 | -351.64
| 3804 | 21.714 | 198.049 | 3592.41 | -1114.3 | -363.11
| 3904 | 21.714 | 198.049 | 3685.32 | -1149.47 | -374.57
| 4004 | 21.714 | 198.049 | 3778.22 | -1184.65 | -386.03
| 4104 | 21.714 | 198.049 | 3871.13 | -1219.83 | -397.49
| 4204 | 21.714 | 198.049 | 3964.03 | -1255 | -408.96
| 4304 | 21.714 | 198.049 | 4056.94 | -1290.18 | -420.42
| 4404 | 21.714 | 198.049 | 4149.84 | -1325.35 | -431.88
| 4504 | 21.714 | 198.049 | 4242.75 | -1360.53 | -443.35
| 4604 | 21.714 | 198.049 | 4335.65 | -1395.71 | -454.81
| 4704 | 21.714 | 198.049 | 4428.55 | -1430.88 | -466.27
| 4804 | 21.714 | 198.049 | 4521.46 | -1466.06 | -477.73
| 4904 | 21.714 | 198.049 | 4614.36 | -1501.24 | -489.2
| 5004 | 21.714 | 198.049 | 4707.27 | -1536.41 | -500.66
| 5104 | 21.714 | 198.049 | 4800.17 | -1571.59 | -512.12
| 5204 | 21.714 | 198.049 | 4893.08 | -1606.76 | -523.58
| 5304 | 21.714 | 198.049 | 4985.98 | -1641.94 | -535.05
| 5404 | 21.714 | 198.049 | 5078.89 | -1677.12 | -546.51
| 5504 | 21.714 | 198.049 | 5171.79 | -1712.29 | -557.97
| 5604 | 21.714 | 198.049 | 5264.69 | -1747.47 | -569.43
| 5704 | 21.714 | 198.049 | 5357.6 | -1782.65 | -580.9
| 5804 | 21.714 | 198.049 | 5450.5 | -1817.82 | -592.36
| 5904 | 21.714 | 198.049 | 5543.41 | -1853 | -603.82
| 6004 | 21.714 | 198.049 | 5636.31 | -1888.18 | -615.28
| 6104 | 21.714 | 198.049 | 5729.22 | -1923.35 | -626.75
| 6204 | 21.714 | 198.049 | 5822.12 | -1958.53 | -638.21
| 6304 | 21.714 | 198.049 | 5915.03 | -1993.7 | -649.67
| 6404 | 21.714 | 198.049 | 6007.93 | -2028.88 | -661.14
| 6504 | 21.714 | 198.049 | 6100.83 | -2064.06 | -672.6
| 6604 | 21.714 | 198.049 | 6193.74 | -2099.23 | -684.06
| 6704 | 21.714 | 198.049 | 6286.64 | -2134.41 | -695.52
| 6804 | 21.714 | 198.049 | 6379.55 | -2169.59 | -706.99
| 6904 | 21.714 | 198.049 | 6472.45 | -2204.76 | -718.45
| 7004 | 21.714 | 198.049 | 6565.36 | -2239.94 | -729.91
| 7104 | 21.714 | 198.049 | 6658.26 | -2275.11 | -741.37
| 7204 | 21.714 | 198.049 | 6751.17 | -2310.29 | -752.84
| 7239.2 | 21.714 | 198.049 | 6783.87 | -2322.67 | -756.87
| 7304 | 24.142 | 211.705 | 6843.59 | -2345.36 | -767.56
| 7404 | 29.703 | 227.452 | 6932.83 | -2379.58 | -796.62
| 7504 | 36.554 | 238.193 | 7016.6 | -2412.1 | -840.27
| 7604 | 44.094 | 245.82 | 7092.83 | -2442.11 | -897.43
| 7704 | 52.017 | 251.575 | 7159.65 | -2468.87 | -966.7
| 7804 | 60.166 | 256.189 | 7215.41 | -2491.73 | -1046.37
| 7904 | 68.45 | 260.098 | 7258.74 | -2510.11 | -1134.49
| 8004 | 76.815 | 263.58 | 7288.57 | -2523.58 | -1228.87
| 8104 | 85.225 | 266.83 | 7304.17 | -2531.8 | -1327.2
| 8187.49 | 92.258 | 269.476 | 7306 | -2534.48 | -1410.56
| 8204 | 92.254 | 269.476 | 7305.35 | -2534.63 | -1427.06
| 8304 | 92.231 | 269.478 | 7301.44 | -2535.55 | -1526.98
| 8404 | 92.208 | 269.479 | 7297.56 | -2536.46 | -1626.9
| 8504 | 92.185 | 269.481 | 7293.73 | -2537.36 | -1726.82
| 8604 | 92.163 | 269.482 | 7289.94 | -2538.27 | -1826.75
| 8704 | 92.14 | 269.484 | 7286.18 | -2539.17 | -1926.67
| 8804 | 92.117 | 269.485 | 7282.47 | -2540.07 | -2026.6
| 8904 | 92.094 | 269.487 | 7278.8 | -2540.96 | -2126.53
| 9004 | 92.071 | 269.488 | 7275.16 | -2541.86 | -2226.46
| 9104 | 92.048 | 269.49 | 7271.57 | -2542.75 | -2326.39
| 9204 | 92.025 | 269.491 | 7268.02 | -2543.64 | -2426.32
| 9304 | 92.002 | 269.493 | 7264.5 | -2544.52 | -2526.26
| 9404 | 91.979 | 269.494 | 7261.03 | -2545.41 | -2626.19
| 9504 | 91.956 | 269.495 | 7257.6 | -2546.29 | -2726.13
| 9604 | 91.933 | 269.497 | 7254.2 | -2547.17 | -2826.07
| 9704 | 91.91 | 269.498 | 7250.85 | -2548.05 | -2926.01
| 9804 | 91.887 | 269.5 | 7247.54 | -2548.92 | -3025.95
| 9904 | 91.864 | 269.501 | 7244.26 | -2549.79 | -3125.89
| 10004 | 91.841 | 269.503 | 7241.03 | -2550.66 | -3225.84
| 10104 | 91.819 | 269.504 | 7237.84 | -2551.52 | -3325.78
| 10204 | 91.796 | 269.506 | 7234.68 | -2552.39 | -3425.73
| 10304 | 91.773 | 269.507 | 7231.57 | -2553.25 | -3525.68
| 10404 | 91.75 | 269.509 | 7228.5 | -2554.11 | -3625.63
| 10504 | 91.727 | 269.51 | 7225.46 | -2554.96 | -3725.58
| 10604 | 91.704 | 269.512 | 7222.47 | -2555.82 | -3825.53
| 10704 | 91.681 | 269.513 | 7219.52 | -2556.67 | -3925.48
| 10804 | 91.658 | 269.514 | 7216.6 | -2557.52 | -4025.43
| 10904 | 91.635 | 269.516 | 7213.73 | -2558.36 | -4125.39
| 11004 | 91.612 | 269.517 | 7210.9 | -2559.21 | -4225.35
| 11104 | 91.589 | 269.519 | 7208.1 | -2560.05 | -4325.3
| 11204 | 91.566 | 269.52 | 7205.35 | -2560.88 | -4425.26
| 11304 | 91.543 | 269.522 | 7202.64 | -2561.72 | -4525.22
| 11404 | 91.52 | 269.523 | 7199.96 | -2562.55 | -4625.18
| 11504 | 91.497 | 269.525 | 7197.33 | -2563.38 | -4725.14
| 11604 | 91.475 | 269.526 | 7194.74 | -2564.21 | -4825.11
| 11704 | 91.452 | 269.528 | 7192.18 | -2565.04 | -4925.07
| 11804 | 91.429 | 269.529 | 7189.67 | -2565.86 | -5025.04
| 11904 | 91.406 | 269.531 | 7187.2 | -2566.68 | -5125
| 12004 | 91.383 | 269.532 | 7184.76 | -2567.5 | -5224.97
| 12104 | 91.36 | 269.533 | 7182.37 | -2568.31 | -5324.94
| 12204 | 91.337 | 269.535 | 7180.02 | -2569.13 | -5424.91
| 12304 | 91.314 | 269.536 | 7177.7 | -2569.94 | -5524.88
| 12404 | 91.291 | 269.538 | 7175.43 | -2570.74 | -5624.85
| 12504 | 91.268 | 269.539 | 7173.2 | -2571.55 | -5724.82
| 12604 | 91.245 | 269.541 | 7171 | -2572.35 | -5824.79
| 12704 | 91.222 | 269.542 | 7168.85 | -2573.15 | -5924.77
| 12804 | 91.199 | 269.544 | 7166.74 | -2573.95 | -6024.74
| 12904 | 91.176 | 269.545 | 7164.66 | -2574.74 | -6124.72
| 13004 | 91.153 | 269.547 | 7162.63 | -2575.54 | -6224.69
| 13104 | 91.131 | 269.548 | 7160.64 | -2576.33 | -6324.67
| 13204 | 91.108 | 269.55 | 7158.68 | -2577.11 | -6424.65
| 13304 | 91.085 | 269.551 | 7156.77 | -2577.9 | -6524.63
| 13404 | 91.062 | 269.552 | 7154.9 | -2578.68 | -6624.6
| 13504 | 91.039 | 269.554 | 7153.07 | -2579.46 | -6724.58
| 13604 | 91.016 | 269.555 | 7151.27 | -2580.24 | -6824.57
| 13704 | 90.993 | 269.557 | 7149.52 | -2581.01 | -6924.55
| 13804 | 90.97 | 269.558 | 7147.81 | -2581.78 | -7024.53
| 13904 | 90.947 | 269.56 | 7146.13 | -2582.55 | -7124.51
| 14004 | 90.924 | 269.561 | 7144.5 | -2583.32 | -7224.5
| 14104 | 90.901 | 269.563 | 7142.91 | -2584.08 | -7324.48
| 14204 | 90.878 | 269.564 | 7141.36 | -2584.85 | -7424.47
| 14304 | 90.855 | 269.566 | 7139.84 | -2585.61 | -7524.45
| 14404 | 90.832 | 269.567 | 7138.37 | -2586.36 | -7624.44
| 14504 | 90.81 | 269.569 | 7136.94 | -2587.12 | -7724.42
| 14604 | 90.787 | 269.57 | 7135.54 | -2587.87 | -7824.41
| 14704 | 90.764 | 269.571 | 7134.19 | -2588.62 | -7924.4
| 14804 | 90.741 | 269.573 | 7132.88 | -2589.36 | -8024.39
| 14904 | 90.718 | 269.574 | 7131.61 | -2590.11 | -8124.38
| 15004 | 90.695 | 269.576 | 7130.37 | -2590.85 | -8224.37
| 15104 | 90.672 | 269.577 | 7129.18 | -2591.59 | -8324.36
| 15204 | 90.649 | 269.579 | 7128.03 | -2592.33 | -8424.35
| 15304 | 90.626 | 269.58 | 7126.91 | -2593.06 | -8524.34
| 15404 | 90.603 | 269.582 | 7125.84 | -2593.79 | -8624.33
| 15504 | 90.58 | 269.583 | 7124.81 | -2594.52 | -8724.32
| 15604 | 90.557 | 269.585 | 7123.82 | -2595.25 | -8824.32
| 15704 | 90.534 | 269.586 | 7122.86 | -2595.97 | -8924.31
| 15804 | 90.511 | 269.588 | 7121.95 | -2596.69 | -9024.3
| 15904 | 90.488 | 269.589 | 7121.08 | -2597.41 | -9124.3
| 16004 | 90.466 | 269.59 | 7120.25 | -2598.12 | -9224.29
| 16104 | 90.443 | 269.592 | 7119.45 | -2598.84 | -9324.28
| 16204 | 90.42 | 269.593 | 7118.7 | -2599.55 | -9424.28
| 16304 | 90.397 | 269.595 | 7117.99 | -2600.26 | -9524.27
| 16404 | 90.374 | 269.596 | 7117.32 | -2600.96 | -9624.27
| 16504 | 90.351 | 269.598 | 7116.68 | -2601.67 | -9724.26
| 16604 | 90.328 | 269.599 | 7116.09 | -2602.37 | -9824.26
| 16704 | 90.305 | 269.601 | 7115.54 | -2603.06 | -9924.26
| 16804 | 90.282 | 269.602 | 7115.03 | -2603.76 | -10024.25
| 16904 | 90.259 | 269.604 | 7114.56 | -2604.45 | -10124.25
| 17004 | 90.236 | 269.605 | 7114.12 | -2605.14 | -10224.25
| 17104 | 90.213 | 269.607 | 7113.73 | -2605.83 | -10324.24
| 17204 | 90.19 | 269.608 | 7113.38 | -2606.52 | -10424.24
| 17304 | 90.167 | 269.609 | 7113.07 | -2607.2 | -10524.24
| 17404 | 90.144 | 269.611 | 7112.79 | -2607.88 | -10624.23
| 17504 | 90.122 | 269.612 | 7112.56 | -2608.56 | -10724.23
| 17604 | 90.099 | 269.614 | 7112.37 | -2609.23 | -10824.23
| 17704 | 90.076 | 269.615 | 7112.22 | -2609.91 | -10924.23
| 17804 | 90.053 | 269.617 | 7112.11 | -2610.58 | -11024.22
| 17904 | 90.03 | 269.618 | 7112.03 | -2611.24 | -11124.22
| 18004 | 90.007 | 269.62 | 7112 | -2611.91 | -11224.22
| 18034 | 90 | 269.62 | 7112 | -2612.11 | -11254.22
| 18104 | 90 | 269.62 | 7112 | -2612.57 | -11324.22
| 18133.95 | 90 | 269.62 | 7112 | -2612.77 | -11354.17

## Lookup (hidden)
North Reference | RetunValue | Grid Type | ReturnValue | Deviation Indicator | ReturnValue
| 2 |  | 0 |  | 4
True |  | SPCS-Colorado Central-NAD27 |  | Directional
Grid |  | SPCS-Colorado Central-NAD83 |  | High Angle
|  | SPCS-Colorado North-NAD27 |  | Horizontal
SPCS-Colorado North-NAD83
SPCS-Colorado South-NAD27
SPCS-Colorado South-NAD83
UTM-Zone 12 NAD27
UTM-Zone 12 NAD83
UTM-Zone 13 NAD27
UTM-Zone 13 NAD83