## Data
Header Information | measured depth (ft) | inclination (°) | azimuth (°) | true vertical depth (ft) | northing +N/-S (ft) | easting +E/-W (ft)
Operator Name | 0 | 0 | 199.243 | 0 | 0 | 0
SRC Energy | 4 | 0 | 199.243 | 4 | 0 | 0
Operator Number | 104 | 0 | 199.243 | 104 | 0 | 0
| 200 | 0 | 199.243 | 200 | 0 | 0
Well Name and Number | 204 | 0.08 | 199.243 | 204 | 0 | 0
BOST FARM 34N-11C-L | 304 | 2.08 | 199.243 | 303.98 | -1.78 | -0.62
API Number (if available) | 404 | 4.08 | 199.243 | 403.83 | -6.85 | -2.39
05-123- | 504 | 6.08 | 199.243 | 503.43 | -15.21 | -5.31
Location: QQ SEC TWP RGE | 604 | 8.08 | 199.243 | 602.66 | -26.85 | -9.37
SEC.07-T05N-R66W | 704 | 10.08 | 199.243 | 701.4 | -41.75 | -14.57
Citing Type: Planned or Actual | 804 | 12.08 | 199.243 | 799.54 | -59.89 | -20.91
PLANNED | 904 | 14.08 | 199.243 | 896.94 | -81.26 | -28.37
Deviation Indicator | 1004 | 16.08 | 199.243 | 993.49 | -105.82 | -36.94
Horizontal | 1104 | 18.08 | 199.243 | 1089.07 | -133.55 | -46.62
North Reference | 1204 | 20.08 | 199.243 | 1183.57 | -164.41 | -57.39
True | 1232.16 | 20.643 | 199.243 | 1209.97 | -173.66 | -60.62
Grid Type | 1304 | 20.643 | 199.243 | 1277.2 | -197.57 | -68.97
#VALUE! | 1404 | 20.643 | 199.243 | 1370.78 | -230.86 | -80.59
| 1504 | 20.643 | 199.243 | 1464.36 | -264.14 | -92.21
| 1604 | 20.643 | 199.243 | 1557.94 | -297.43 | -103.83
| 1704 | 20.643 | 199.243 | 1651.52 | -330.71 | -115.45
| 1804 | 20.643 | 199.243 | 1745.1 | -364 | -127.07
| 1904 | 20.643 | 199.243 | 1838.68 | -397.28 | -138.69
| 2004 | 20.643 | 199.243 | 1932.26 | -430.57 | -150.3
| 2104 | 20.643 | 199.243 | 2025.84 | -463.85 | -161.92
| 2204 | 20.643 | 199.243 | 2119.42 | -497.14 | -173.54
| 2304 | 20.643 | 199.243 | 2213 | -530.42 | -185.16
| 2404 | 20.643 | 199.243 | 2306.57 | -563.71 | -196.78
| 2504 | 20.643 | 199.243 | 2400.15 | -596.99 | -208.4
| 2604 | 20.643 | 199.243 | 2493.73 | -630.28 | -220.02
| 2704 | 20.643 | 199.243 | 2587.31 | -663.56 | -231.64
| 2804 | 20.643 | 199.243 | 2680.89 | -696.85 | -243.26
| 2904 | 20.643 | 199.243 | 2774.47 | -730.13 | -254.88
| 3004 | 20.643 | 199.243 | 2868.05 | -763.42 | -266.5
| 3104 | 20.643 | 199.243 | 2961.63 | -796.7 | -278.12
| 3204 | 20.643 | 199.243 | 3055.21 | -829.99 | -289.74
| 3304 | 20.643 | 199.243 | 3148.79 | -863.27 | -301.36
| 3404 | 20.643 | 199.243 | 3242.37 | -896.56 | -312.98
| 3504 | 20.643 | 199.243 | 3335.95 | -929.84 | -324.59
| 3604 | 20.643 | 199.243 | 3429.53 | -963.13 | -336.21
| 3704 | 20.643 | 199.243 | 3523.11 | -996.41 | -347.83
| 3804 | 20.643 | 199.243 | 3616.69 | -1029.7 | -359.45
| 3904 | 20.643 | 199.243 | 3710.27 | -1062.98 | -371.07
| 4004 | 20.643 | 199.243 | 3803.84 | -1096.27 | -382.69
| 4104 | 20.643 | 199.243 | 3897.42 | -1129.55 | -394.31
| 4204 | 20.643 | 199.243 | 3991 | -1162.84 | -405.93
| 4304 | 20.643 | 199.243 | 4084.58 | -1196.12 | -417.55
| 4404 | 20.643 | 199.243 | 4178.16 | -1229.4 | -429.17
| 4504 | 20.643 | 199.243 | 4271.74 | -1262.69 | -440.79
| 4604 | 20.643 | 199.243 | 4365.32 | -1295.97 | -452.41
| 4704 | 20.643 | 199.243 | 4458.9 | -1329.26 | -464.03
| 4804 | 20.643 | 199.243 | 4552.48 | -1362.54 | -475.65
| 4904 | 20.643 | 199.243 | 4646.06 | -1395.83 | -487.27
| 5004 | 20.643 | 199.243 | 4739.64 | -1429.11 | -498.88
| 5104 | 20.643 | 199.243 | 4833.22 | -1462.4 | -510.5
| 5204 | 20.643 | 199.243 | 4926.8 | -1495.68 | -522.12
| 5304 | 20.643 | 199.243 | 5020.38 | -1528.97 | -533.74
| 5404 | 20.643 | 199.243 | 5113.96 | -1562.25 | -545.36
| 5504 | 20.643 | 199.243 | 5207.54 | -1595.54 | -556.98
| 5604 | 20.643 | 199.243 | 5301.12 | -1628.82 | -568.6
| 5704 | 20.643 | 199.243 | 5394.69 | -1662.11 | -580.22
| 5804 | 20.643 | 199.243 | 5488.27 | -1695.39 | -591.84
| 5904 | 20.643 | 199.243 | 5581.85 | -1728.68 | -603.46
| 6004 | 20.643 | 199.243 | 5675.43 | -1761.96 | -615.08
| 6104 | 20.643 | 199.243 | 5769.01 | -1795.25 | -626.7
| 6204 | 20.643 | 199.243 | 5862.59 | -1828.53 | -638.32
| 6304 | 20.643 | 199.243 | 5956.17 | -1861.82 | -649.94
| 6404 | 20.643 | 199.243 | 6049.75 | -1895.1 | -661.56
| 6504 | 20.643 | 199.243 | 6143.33 | -1928.39 | -673.17
| 6604 | 20.643 | 199.243 | 6236.91 | -1961.67 | -684.79
| 6704 | 20.643 | 199.243 | 6330.49 | -1994.96 | -696.41
| 6804 | 20.643 | 199.243 | 6424.07 | -2028.24 | -708.03
| 6904 | 20.643 | 199.243 | 6517.65 | -2061.53 | -719.65
| 7004 | 20.643 | 199.243 | 6611.23 | -2094.81 | -731.27
| 7057.79 | 20.643 | 199.243 | 6661.57 | -2112.72 | -737.52
| 7104 | 22.353 | 209.607 | 6704.57 | -2128.05 | -744.55
| 7204 | 27.795 | 226.669 | 6795.23 | -2160.65 | -770.96
| 7304 | 34.654 | 237.986 | 6880.77 | -2191.79 | -812.11
| 7404 | 42.24 | 245.81 | 6959.08 | -2220.69 | -866.99
| 7504 | 50.221 | 251.59 | 7028.23 | -2246.66 | -934.25
| 7604 | 58.428 | 256.148 | 7086.52 | -2269.04 | -1012.23
| 7704 | 66.77 | 259.959 | 7132.51 | -2287.28 | -1099.01
| 7804 | 75.193 | 263.316 | 7165.08 | -2300.95 | -1192.45
| 7904 | 83.661 | 266.421 | 7183.42 | -2309.7 | -1290.26
| 8004 | 92.147 | 269.424 | 7187.07 | -2313.31 | -1390.03
| 8005.86 | 92.305 | 269.48 | 7187 | -2313.33 | -1391.89
| 8104 | 92.282 | 269.481 | 7183.07 | -2314.22 | -1489.94
| 8204 | 92.259 | 269.482 | 7179.11 | -2315.12 | -1589.86
| 8304 | 92.235 | 269.484 | 7175.19 | -2316.02 | -1689.78
| 8404 | 92.212 | 269.485 | 7171.31 | -2316.92 | -1789.7
| 8504 | 92.188 | 269.487 | 7167.47 | -2317.82 | -1889.62
| 8604 | 92.165 | 269.488 | 7163.67 | -2318.71 | -1989.55
| 8704 | 92.141 | 269.49 | 7159.92 | -2319.6 | -2089.47
| 8804 | 92.118 | 269.491 | 7156.2 | -2320.49 | -2189.4
| 8904 | 92.095 | 269.492 | 7152.53 | -2321.38 | -2289.33
| 9004 | 92.071 | 269.494 | 7148.89 | -2322.26 | -2389.26
| 9104 | 92.048 | 269.495 | 7145.3 | -2323.14 | -2489.19
| 9204 | 92.024 | 269.497 | 7141.74 | -2324.02 | -2589.12
| 9304 | 92.001 | 269.498 | 7138.23 | -2324.9 | -2689.06
| 9404 | 91.978 | 269.5 | 7134.76 | -2325.77 | -2788.99
| 9504 | 91.954 | 269.501 | 7131.33 | -2326.65 | -2888.93
| 9604 | 91.931 | 269.502 | 7127.94 | -2327.52 | -2988.87
| 9704 | 91.907 | 269.504 | 7124.59 | -2328.38 | -3088.81
| 9804 | 91.884 | 269.505 | 7121.28 | -2329.25 | -3188.75
| 9904 | 91.861 | 269.507 | 7118.02 | -2330.11 | -3288.69
| 10004 | 91.837 | 269.508 | 7114.79 | -2330.97 | -3388.64
| 10104 | 91.814 | 269.51 | 7111.61 | -2331.82 | -3488.58
| 10204 | 91.79 | 269.511 | 7108.46 | -2332.68 | -3588.53
| 10304 | 91.767 | 269.512 | 7105.36 | -2333.53 | -3688.48
| 10404 | 91.743 | 269.514 | 7102.29 | -2334.38 | -3788.43
| 10504 | 91.72 | 269.515 | 7099.27 | -2335.23 | -3888.38
| 10604 | 91.697 | 269.517 | 7096.29 | -2336.07 | -3988.33
| 10704 | 91.673 | 269.518 | 7093.35 | -2336.91 | -4088.29
| 10804 | 91.65 | 269.52 | 7090.45 | -2337.75 | -4188.24
| 10904 | 91.626 | 269.521 | 7087.59 | -2338.59 | -4288.2
| 11004 | 91.603 | 269.522 | 7084.78 | -2339.42 | -4388.15
| 11104 | 91.58 | 269.524 | 7082 | -2340.26 | -4488.11
| 11204 | 91.556 | 269.525 | 7079.26 | -2341.09 | -4588.07
| 11304 | 91.533 | 269.527 | 7076.57 | -2341.91 | -4688.03
| 11404 | 91.509 | 269.528 | 7073.91 | -2342.74 | -4787.99
| 11504 | 91.486 | 269.53 | 7071.3 | -2343.56 | -4887.95
| 11604 | 91.463 | 269.531 | 7068.73 | -2344.38 | -4987.92
| 11704 | 91.439 | 269.532 | 7066.19 | -2345.2 | -5087.88
| 11804 | 91.416 | 269.534 | 7063.7 | -2346.01 | -5187.85
| 11904 | 91.392 | 269.535 | 7061.25 | -2346.82 | -5287.81
| 12004 | 91.369 | 269.537 | 7058.84 | -2347.63 | -5387.78
| 12104 | 91.345 | 269.538 | 7056.47 | -2348.44 | -5487.75
| 12204 | 91.322 | 269.539 | 7054.15 | -2349.25 | -5587.72
| 12304 | 91.299 | 269.541 | 7051.86 | -2350.05 | -5687.69
| 12404 | 91.275 | 269.542 | 7049.61 | -2350.85 | -5787.66
| 12504 | 91.252 | 269.544 | 7047.41 | -2351.64 | -5887.63
| 12604 | 91.228 | 269.545 | 7045.25 | -2352.44 | -5987.61
| 12704 | 91.205 | 269.547 | 7043.12 | -2353.23 | -6087.58
| 12804 | 91.182 | 269.548 | 7041.04 | -2354.02 | -6187.56
| 12904 | 91.158 | 269.549 | 7039 | -2354.81 | -6287.53
| 13004 | 91.135 | 269.551 | 7037 | -2355.59 | -6387.51
| 13104 | 91.111 | 269.552 | 7035.04 | -2356.38 | -6487.49
| 13204 | 91.088 | 269.554 | 7033.12 | -2357.16 | -6587.47
| 13304 | 91.065 | 269.555 | 7031.24 | -2357.93 | -6687.45
| 13404 | 91.041 | 269.557 | 7029.4 | -2358.71 | -6787.43
| 13504 | 91.018 | 269.558 | 7027.61 | -2359.48 | -6887.41
| 13604 | 90.994 | 269.559 | 7025.85 | -2360.25 | -6987.39
| 13704 | 90.971 | 269.561 | 7024.13 | -2361.02 | -7087.37
| 13804 | 90.947 | 269.562 | 7022.46 | -2361.78 | -7187.35
| 13904 | 90.924 | 269.564 | 7020.83 | -2362.55 | -7287.34
| 14004 | 90.901 | 269.565 | 7019.24 | -2363.31 | -7387.32
| 14104 | 90.877 | 269.567 | 7017.68 | -2364.06 | -7487.31
| 14204 | 90.854 | 269.568 | 7016.17 | -2364.82 | -7587.29
| 14304 | 90.83 | 269.569 | 7014.7 | -2365.57 | -7687.28
| 14404 | 90.807 | 269.571 | 7013.27 | -2366.32 | -7787.27
| 14504 | 90.784 | 269.572 | 7011.89 | -2367.07 | -7887.25
| 14604 | 90.76 | 269.574 | 7010.54 | -2367.81 | -7987.24
| 14704 | 90.737 | 269.575 | 7009.23 | -2368.56 | -8087.23
| 14804 | 90.713 | 269.577 | 7007.97 | -2369.3 | -8187.22
| 14904 | 90.69 | 269.578 | 7006.74 | -2370.03 | -8287.21
| 15004 | 90.667 | 269.579 | 7005.56 | -2370.77 | -8387.2
| 15104 | 90.643 | 269.581 | 7004.42 | -2371.5 | -8487.19
| 15204 | 90.62 | 269.582 | 7003.31 | -2372.23 | -8587.18
| 15304 | 90.596 | 269.584 | 7002.25 | -2372.96 | -8687.17
| 15404 | 90.573 | 269.585 | 7001.23 | -2373.69 | -8787.17
| 15504 | 90.549 | 269.587 | 7000.25 | -2374.41 | -8887.16
| 15604 | 90.526 | 269.588 | 6999.32 | -2375.13 | -8987.15
| 15704 | 90.503 | 269.589 | 6998.42 | -2375.85 | -9087.14
| 15804 | 90.479 | 269.591 | 6997.56 | -2376.56 | -9187.14
| 15904 | 90.456 | 269.592 | 6996.74 | -2377.27 | -9287.13
| 16004 | 90.432 | 269.594 | 6995.97 | -2377.98 | -9387.13
| 16104 | 90.409 | 269.595 | 6995.24 | -2378.69 | -9487.12
| 16204 | 90.386 | 269.597 | 6994.54 | -2379.4 | -9587.12
| 16304 | 90.362 | 269.598 | 6993.89 | -2380.1 | -9687.11
| 16404 | 90.339 | 269.599 | 6993.28 | -2380.8 | -9787.11
| 16504 | 90.315 | 269.601 | 6992.71 | -2381.5 | -9887.1
| 16604 | 90.292 | 269.602 | 6992.18 | -2382.19 | -9987.1
| 16704 | 90.269 | 269.604 | 6991.69 | -2382.89 | -10087.1
| 16804 | 90.245 | 269.605 | 6991.24 | -2383.58 | -10187.09
| 16904 | 90.222 | 269.607 | 6990.83 | -2384.26 | -10287.09
| 17004 | 90.198 | 269.608 | 6990.47 | -2384.95 | -10387.09
| 17104 | 90.175 | 269.609 | 6990.14 | -2385.63 | -10487.08
| 17204 | 90.151 | 269.611 | 6989.86 | -2386.31 | -10587.08
| 17304 | 90.128 | 269.612 | 6989.61 | -2386.99 | -10687.08
| 17404 | 90.105 | 269.614 | 6989.41 | -2387.67 | -10787.08
| 17504 | 90.081 | 269.615 | 6989.25 | -2388.34 | -10887.07
| 17604 | 90.058 | 269.617 | 6989.12 | -2389.01 | -10987.07
| 17704 | 90.034 | 269.618 | 6989.04 | -2389.68 | -11087.07
| 17804 | 90.011 | 269.619 | 6989 | -2390.34 | -11187.07
| 17851 | 90 | 269.62 | 6989 | -2390.66 | -11234.07
| 17904 | 90 | 269.62 | 6989 | -2391.01 | -11287.07
| 17950.95 | 90 | 269.62 | 6989 | -2391.32 | -11334.01

## Lookup (hidden)
North Reference | RetunValue | Grid Type | ReturnValue | Deviation Indicator | ReturnValue
| 2 |  | 0 |  | 4
True |  | SPCS-Colorado Central-NAD27 |  | Directional
Grid |  | SPCS-Colorado Central-NAD83 |  | High Angle
|  | SPCS-Colorado North-NAD27 |  | Horizontal
SPCS-Colorado North-NAD83
SPCS-Colorado South-NAD27
SPCS-Colorado South-NAD83
UTM-Zone 12 NAD27
UTM-Zone 12 NAD83
UTM-Zone 13 NAD27
UTM-Zone 13 NAD83