## Data
Header Information | measured depth (ft) | inclination (°) | azimuth (°) | true vertical depth (ft) | northing +N/-S (ft) | easting +E/-W (ft)
Operator Name | 0 | 0 | 187.329 | 0 | 0 | 0
Confluence DJ LLC | 17 | 0 | 187.329 | 17 | 0 | 0
Operator Number | 117 | 0 | 187.329 | 117 | 0 | 0
10518 | 217 | 0 | 187.329 | 217 | 0 | 0
Well Name and Number | 317 | 0 | 187.329 | 317 | 0 | 0
Judy 3-4 | 417 | 0 | 187.329 | 417 | 0 | 0
API Number (if available) | 517 | 0 | 187.329 | 517 | 0 | 0
| 617 | 0 | 187.329 | 617 | 0 | 0
Location: QQ SEC TWP RGE | 717 | 0 | 187.329 | 717 | 0 | 0
SWSW 34 1N 65W | 817 | 0 | 187.329 | 817 | 0 | 0
Citing Type: Planned or Actual | 917 | 0 | 187.329 | 917 | 0 | 0
Planned | 1017 | 0 | 187.329 | 1017 | 0 | 0
Deviation Indicator | 1117 | 0 | 187.329 | 1117 | 0 | 0
Directional | 1217 | 0 | 187.329 | 1217 | 0 | 0
North Reference | 1317 | 0 | 187.329 | 1317 | 0 | 0
True | 1417 | 0 | 187.329 | 1417 | 0 | 0
Grid Type | 1500 | 0 | 187.329 | 1500 | 0 | 0
#VALUE! | 1517 | 0.34 | 187.329 | 1517 | -0.05 | -0.01
| 1617 | 2.34 | 187.329 | 1616.97 | -2.37 | -0.3
| 1717 | 4.34 | 187.329 | 1716.79 | -8.15 | -1.05
| 1817 | 6.34 | 187.329 | 1816.35 | -17.38 | -2.23
| 1917 | 8.34 | 187.329 | 1915.53 | -30.05 | -3.86
| 2017 | 10.34 | 187.329 | 2014.2 | -46.14 | -5.93
| 2117 | 12.34 | 187.329 | 2112.24 | -65.65 | -8.44
| 2167.2 | 13.344 | 187.329 | 2161.19 | -76.71 | -9.87
| 2217 | 13.344 | 187.329 | 2209.64 | -88.11 | -11.33
| 2317 | 13.344 | 187.329 | 2306.94 | -111 | -14.28
| 2417 | 13.344 | 187.329 | 2404.24 | -133.89 | -17.22
| 2517 | 13.344 | 187.329 | 2501.54 | -156.79 | -20.16
| 2617 | 13.344 | 187.329 | 2598.84 | -179.68 | -23.11
| 2717 | 13.344 | 187.329 | 2696.14 | -202.57 | -26.05
| 2817 | 13.344 | 187.329 | 2793.44 | -225.46 | -29
| 2917 | 13.344 | 187.329 | 2890.74 | -248.35 | -31.94
| 3017 | 13.344 | 187.329 | 2988.04 | -271.24 | -34.88
| 3117 | 13.344 | 187.329 | 3085.34 | -294.13 | -37.83
| 3217 | 13.344 | 187.329 | 3182.64 | -317.02 | -40.77
| 3317 | 13.344 | 187.329 | 3279.94 | -339.92 | -43.72
| 3417 | 13.344 | 187.329 | 3377.24 | -362.81 | -46.66
| 3517 | 13.344 | 187.329 | 3474.54 | -385.7 | -49.6
| 3617 | 13.344 | 187.329 | 3571.84 | -408.59 | -52.55
| 3717 | 13.344 | 187.329 | 3669.14 | -431.48 | -55.49
| 3817 | 13.344 | 187.329 | 3766.44 | -454.37 | -58.44
| 3917 | 13.344 | 187.329 | 3863.74 | -477.26 | -61.38
| 4017 | 13.344 | 187.329 | 3961.04 | -500.15 | -64.32
| 4117 | 13.344 | 187.329 | 4058.34 | -523.05 | -67.27
| 4217 | 13.344 | 187.329 | 4155.64 | -545.94 | -70.21
| 4317 | 13.344 | 187.329 | 4252.94 | -568.83 | -73.16
| 4417 | 13.344 | 187.329 | 4350.24 | -591.72 | -76.1
| 4517 | 13.344 | 187.329 | 4447.54 | -614.61 | -79.04
| 4617 | 13.344 | 187.329 | 4544.84 | -637.5 | -81.99
| 4717 | 13.344 | 187.329 | 4642.14 | -660.39 | -84.93
| 4817 | 13.344 | 187.329 | 4739.44 | -683.28 | -87.88
| 4917 | 13.344 | 187.329 | 4836.74 | -706.18 | -90.82
| 5017 | 13.344 | 187.329 | 4934.05 | -729.07 | -93.76
| 5117 | 13.344 | 187.329 | 5031.35 | -751.96 | -96.71
| 5217 | 13.344 | 187.329 | 5128.65 | -774.85 | -99.65
| 5317 | 13.344 | 187.329 | 5225.95 | -797.74 | -102.6
| 5417 | 13.344 | 187.329 | 5323.25 | -820.63 | -105.54
| 5517 | 13.344 | 187.329 | 5420.55 | -843.52 | -108.48
| 5617 | 13.344 | 187.329 | 5517.85 | -866.41 | -111.43
| 5717 | 13.344 | 187.329 | 5615.15 | -889.31 | -114.37
| 5817 | 13.344 | 187.329 | 5712.45 | -912.2 | -117.32
| 5917 | 13.344 | 187.329 | 5809.75 | -935.09 | -120.26
| 6017 | 13.344 | 187.329 | 5907.05 | -957.98 | -123.2
| 6117 | 13.344 | 187.329 | 6004.35 | -980.87 | -126.15
| 6217 | 13.344 | 187.329 | 6101.65 | -1003.76 | -129.09
| 6255.2 | 13.344 | 187.329 | 6138.81 | -1012.51 | -130.22
| 6317 | 12.108 | 187.329 | 6199.1 | -1026.01 | -131.95
| 6417 | 10.108 | 187.329 | 6297.22 | -1045.12 | -134.41
| 6517 | 8.108 | 187.329 | 6395.95 | -1060.82 | -136.43
| 6617 | 6.108 | 187.329 | 6495.18 | -1073.09 | -138.01
| 6717 | 4.108 | 187.329 | 6594.78 | -1081.92 | -139.14
| 6817 | 2.108 | 187.329 | 6694.62 | -1087.29 | -139.84
| 6917 | 0.108 | 187.329 | 6794.6 | -1089.21 | -140.08
| 6922.4 | 0 | 187.329 | 6800 | -1089.22 | -140.08
| 7017 | 0 | 187.329 | 6894.6 | -1089.22 | -140.08
| 7117 | 0 | 187.329 | 6994.6 | -1089.22 | -140.08
| 7217 | 0 | 187.329 | 7094.6 | -1089.22 | -140.08
| 7317 | 0 | 187.329 | 7194.6 | -1089.22 | -140.08
| 7417 | 0 | 187.329 | 7294.6 | -1089.22 | -140.08
| 7517 | 0 | 187.329 | 7394.6 | -1089.22 | -140.08
| 7617 | 0 | 187.329 | 7494.6 | -1089.22 | -140.08
| 7698.4 | 0 | 187.329 | 7576 | -1089.22 | -140.08

## Lookup (hidden)
North Reference | RetunValue | Grid Type | ReturnValue | Deviation Indicator | ReturnValue
| 2 |  | 0 |  | 2
True |  | SPCS-Colorado Central-NAD27 |  | Directional
Grid |  | SPCS-Colorado Central-NAD83 |  | High Angle
|  | SPCS-Colorado North-NAD27 |  | Horizontal
SPCS-Colorado North-NAD83
SPCS-Colorado South-NAD27
SPCS-Colorado South-NAD83
UTM-Zone 12 NAD27
UTM-Zone 12 NAD83
UTM-Zone 13 NAD27
UTM-Zone 13 NAD83