## Data
Header Information | measured depth (ft) | inclination (°) | azimuth (°) | true vertical depth (ft) | northing +N/-S (ft) | easting +E/-W (ft)
Operator Name | 0 | 0 | 242.614 | 0 | 0 | 0
SRC Energy | 4 | 0 | 242.614 | 4 | 0 | 0
Operator Number | 104 | 0 | 242.614 | 104 | 0 | 0
| 204 | 0 | 242.614 | 204 | 0 | 0
Well Name and Number | 304 | 0 | 242.614 | 304 | 0 | 0
BOST FARM 32C-11-L2 | 404 | 0 | 242.614 | 404 | 0 | 0
API Number (if available) | 504 | 0 | 242.614 | 504 | 0 | 0
05-123- | 604 | 0 | 242.614 | 604 | 0 | 0
Location: QQ SEC TWP RGE | 704 | 0 | 242.614 | 704 | 0 | 0
SEC.07-T05N-R66W | 804 | 0 | 242.614 | 804 | 0 | 0
Citing Type: Planned or Actual | 904 | 0 | 242.614 | 904 | 0 | 0
PLANNED | 1004 | 0 | 242.614 | 1004 | 0 | 0
Deviation Indicator | 1100 | 0 | 242.614 | 1100 | 0 | 0
Horizontal | 1104 | 0.08 | 242.614 | 1104 | 0 | 0
North Reference | 1204 | 2.08 | 242.614 | 1203.98 | -0.87 | -1.68
True | 1304 | 4.08 | 242.614 | 1303.83 | -3.34 | -6.45
Grid Type | 1404 | 6.08 | 242.614 | 1403.43 | -7.41 | -14.31
#VALUE! | 1449.61 | 6.992 | 242.614 | 1448.75 | -9.8 | -18.92
| 1504 | 6.992 | 242.614 | 1502.73 | -12.85 | -24.8
| 1604 | 6.992 | 242.614 | 1601.98 | -18.45 | -35.61
| 1704 | 6.992 | 242.614 | 1701.24 | -24.05 | -46.42
| 1804 | 6.992 | 242.614 | 1800.5 | -29.64 | -57.23
| 1904 | 6.992 | 242.614 | 1899.75 | -35.24 | -68.03
| 2004 | 6.992 | 242.614 | 1999.01 | -40.84 | -78.84
| 2104 | 6.992 | 242.614 | 2098.27 | -46.44 | -89.65
| 2204 | 6.992 | 242.614 | 2197.52 | -52.04 | -100.46
| 2304 | 6.992 | 242.614 | 2296.78 | -57.64 | -111.27
| 2404 | 6.992 | 242.614 | 2396.03 | -63.24 | -122.08
| 2504 | 6.992 | 242.614 | 2495.29 | -68.84 | -132.89
| 2604 | 6.992 | 242.614 | 2594.55 | -74.44 | -143.7
| 2704 | 6.992 | 242.614 | 2693.8 | -80.04 | -154.51
| 2804 | 6.992 | 242.614 | 2793.06 | -85.64 | -165.32
| 2904 | 6.992 | 242.614 | 2892.32 | -91.24 | -176.13
| 3004 | 6.992 | 242.614 | 2991.57 | -96.84 | -186.94
| 3104 | 6.992 | 242.614 | 3090.83 | -102.44 | -197.74
| 3204 | 6.992 | 242.614 | 3190.08 | -108.04 | -208.55
| 3304 | 6.992 | 242.614 | 3289.34 | -113.64 | -219.36
| 3404 | 6.992 | 242.614 | 3388.6 | -119.24 | -230.17
| 3504 | 6.992 | 242.614 | 3487.85 | -124.84 | -240.98
| 3604 | 6.992 | 242.614 | 3587.11 | -130.44 | -251.79
| 3704 | 6.992 | 242.614 | 3686.37 | -136.04 | -262.6
| 3804 | 6.992 | 242.614 | 3785.62 | -141.64 | -273.41
| 3904 | 6.992 | 242.614 | 3884.88 | -147.24 | -284.22
| 4004 | 6.992 | 242.614 | 3984.13 | -152.84 | -295.03
| 4104 | 6.992 | 242.614 | 4083.39 | -158.44 | -305.84
| 4204 | 6.992 | 242.614 | 4182.65 | -164.04 | -316.65
| 4304 | 6.992 | 242.614 | 4281.9 | -169.64 | -327.46
| 4404 | 6.992 | 242.614 | 4381.16 | -175.23 | -338.26
| 4504 | 6.992 | 242.614 | 4480.42 | -180.83 | -349.07
| 4604 | 6.992 | 242.614 | 4579.67 | -186.43 | -359.88
| 4704 | 6.992 | 242.614 | 4678.93 | -192.03 | -370.69
| 4804 | 6.992 | 242.614 | 4778.18 | -197.63 | -381.5
| 4904 | 6.992 | 242.614 | 4877.44 | -203.23 | -392.31
| 5004 | 6.992 | 242.614 | 4976.7 | -208.83 | -403.12
| 5104 | 6.992 | 242.614 | 5075.95 | -214.43 | -413.93
| 5204 | 6.992 | 242.614 | 5175.21 | -220.03 | -424.74
| 5304 | 6.992 | 242.614 | 5274.47 | -225.63 | -435.55
| 5404 | 6.992 | 242.614 | 5373.72 | -231.23 | -446.36
| 5504 | 6.992 | 242.614 | 5472.98 | -236.83 | -457.17
| 5604 | 6.992 | 242.614 | 5572.24 | -242.43 | -467.98
| 5704 | 6.992 | 242.614 | 5671.49 | -248.03 | -478.78
| 5804 | 6.992 | 242.614 | 5770.75 | -253.63 | -489.59
| 5904 | 6.992 | 242.614 | 5870 | -259.23 | -500.4
| 6004 | 6.992 | 242.614 | 5969.26 | -264.83 | -511.21
| 6104 | 6.992 | 242.614 | 6068.52 | -270.43 | -522.02
| 6204 | 6.992 | 242.614 | 6167.77 | -276.03 | -532.83
| 6304 | 6.992 | 242.614 | 6267.03 | -281.63 | -543.64
| 6404 | 6.992 | 242.614 | 6366.29 | -287.23 | -554.45
| 6504 | 6.992 | 242.614 | 6465.54 | -292.83 | -565.26
| 6604 | 6.992 | 242.614 | 6564.8 | -298.43 | -576.07
| 6656.03 | 6.992 | 242.614 | 6616.44 | -301.34 | -581.69
| 6704 | 11.014 | 252.925 | 6663.81 | -304.03 | -588.67
| 6804 | 19.798 | 260.608 | 6760.13 | -309.61 | -614.56
| 6904 | 28.714 | 263.655 | 6851.22 | -315.04 | -655.23
| 7004 | 37.667 | 265.343 | 6934.82 | -320.19 | -709.67
| 7104 | 46.636 | 266.459 | 7008.88 | -324.92 | -776.54
| 7204 | 55.613 | 267.285 | 7071.58 | -329.13 | -854.19
| 7304 | 64.595 | 267.95 | 7121.37 | -332.71 | -940.72
| 7404 | 73.579 | 268.522 | 7157.03 | -335.56 | -1034
| 7504 | 82.564 | 269.043 | 7177.68 | -337.63 | -1131.71
| 7594.16 | 90.667 | 269.494 | 7183 | -338.78 | -1221.64
| 7604 | 90.666 | 269.494 | 7182.89 | -338.87 | -1231.47
| 7704 | 90.659 | 269.495 | 7181.73 | -339.75 | -1331.46
| 7804 | 90.653 | 269.496 | 7180.58 | -340.63 | -1431.45
| 7904 | 90.646 | 269.498 | 7179.45 | -341.51 | -1531.44
| 8004 | 90.64 | 269.499 | 7178.33 | -342.38 | -1631.43
| 8104 | 90.633 | 269.5 | 7177.22 | -343.26 | -1731.42
| 8204 | 90.627 | 269.501 | 7176.12 | -344.13 | -1831.41
| 8304 | 90.62 | 269.502 | 7175.03 | -345 | -1931.4
| 8404 | 90.613 | 269.503 | 7173.95 | -345.87 | -2031.39
| 8504 | 90.607 | 269.504 | 7172.89 | -346.73 | -2131.38
| 8604 | 90.6 | 269.506 | 7171.84 | -347.6 | -2231.37
| 8704 | 90.594 | 269.507 | 7170.79 | -348.46 | -2331.36
| 8804 | 90.587 | 269.508 | 7169.76 | -349.32 | -2431.36
| 8904 | 90.581 | 269.509 | 7168.74 | -350.18 | -2531.35
| 9004 | 90.574 | 269.51 | 7167.74 | -351.03 | -2631.34
| 9104 | 90.567 | 269.511 | 7166.74 | -351.89 | -2731.33
| 9204 | 90.561 | 269.512 | 7165.76 | -352.74 | -2831.32
| 9304 | 90.554 | 269.513 | 7164.78 | -353.59 | -2931.31
| 9404 | 90.548 | 269.515 | 7163.82 | -354.44 | -3031.3
| 9504 | 90.541 | 269.516 | 7162.87 | -355.28 | -3131.3
| 9604 | 90.535 | 269.517 | 7161.93 | -356.13 | -3231.29
| 9704 | 90.528 | 269.518 | 7161.01 | -356.97 | -3331.28
| 9804 | 90.521 | 269.519 | 7160.09 | -357.81 | -3431.27
| 9904 | 90.515 | 269.52 | 7159.19 | -358.65 | -3531.27
| 10004 | 90.508 | 269.521 | 7158.29 | -359.48 | -3631.26
| 10104 | 90.502 | 269.523 | 7157.41 | -360.32 | -3731.25
| 10204 | 90.495 | 269.524 | 7156.54 | -361.15 | -3831.24
| 10304 | 90.489 | 269.525 | 7155.68 | -361.98 | -3931.24
| 10404 | 90.482 | 269.526 | 7154.84 | -362.81 | -4031.23
| 10504 | 90.475 | 269.527 | 7154 | -363.64 | -4131.22
| 10604 | 90.469 | 269.528 | 7153.18 | -364.46 | -4231.22
| 10704 | 90.462 | 269.529 | 7152.36 | -365.28 | -4331.21
| 10804 | 90.456 | 269.53 | 7151.56 | -366.1 | -4431.2
| 10904 | 90.449 | 269.532 | 7150.77 | -366.92 | -4531.2
| 11004 | 90.443 | 269.533 | 7150 | -367.74 | -4631.19
| 11104 | 90.436 | 269.534 | 7149.23 | -368.55 | -4731.18
| 11204 | 90.429 | 269.535 | 7148.47 | -369.37 | -4831.18
| 11304 | 90.423 | 269.536 | 7147.73 | -370.18 | -4931.17
| 11404 | 90.416 | 269.537 | 7147 | -370.98 | -5031.16
| 11504 | 90.41 | 269.538 | 7146.28 | -371.79 | -5131.16
| 11604 | 90.403 | 269.539 | 7145.57 | -372.6 | -5231.15
| 11704 | 90.396 | 269.541 | 7144.87 | -373.4 | -5331.15
| 11804 | 90.39 | 269.542 | 7144.18 | -374.2 | -5431.14
| 11904 | 90.383 | 269.543 | 7143.51 | -375 | -5531.14
| 12004 | 90.377 | 269.544 | 7142.85 | -375.8 | -5631.13
| 12104 | 90.37 | 269.545 | 7142.19 | -376.59 | -5731.13
| 12204 | 90.364 | 269.546 | 7141.55 | -377.38 | -5831.12
| 12304 | 90.357 | 269.547 | 7140.93 | -378.17 | -5931.12
| 12404 | 90.35 | 269.549 | 7140.31 | -378.96 | -6031.11
| 12504 | 90.344 | 269.55 | 7139.7 | -379.75 | -6131.11
| 12604 | 90.337 | 269.551 | 7139.11 | -380.53 | -6231.1
| 12704 | 90.331 | 269.552 | 7138.52 | -381.32 | -6331.1
| 12804 | 90.324 | 269.553 | 7137.95 | -382.1 | -6431.09
| 12904 | 90.318 | 269.554 | 7137.39 | -382.88 | -6531.09
| 13004 | 90.311 | 269.555 | 7136.84 | -383.65 | -6631.08
| 13104 | 90.304 | 269.556 | 7136.31 | -384.43 | -6731.08
| 13204 | 90.298 | 269.558 | 7135.78 | -385.2 | -6831.07
| 13304 | 90.291 | 269.559 | 7135.27 | -385.97 | -6931.07
| 13404 | 90.285 | 269.56 | 7134.76 | -386.74 | -7031.06
| 13504 | 90.278 | 269.561 | 7134.27 | -387.51 | -7131.06
| 13604 | 90.272 | 269.562 | 7133.79 | -388.28 | -7231.06
| 13704 | 90.265 | 269.563 | 7133.33 | -389.04 | -7331.05
| 13804 | 90.258 | 269.564 | 7132.87 | -389.8 | -7431.05
| 13904 | 90.252 | 269.566 | 7132.42 | -390.56 | -7531.04
| 14004 | 90.245 | 269.567 | 7131.99 | -391.32 | -7631.04
| 14104 | 90.239 | 269.568 | 7131.57 | -392.07 | -7731.04
| 14204 | 90.232 | 269.569 | 7131.16 | -392.83 | -7831.03
| 14304 | 90.226 | 269.57 | 7130.76 | -393.58 | -7931.03
| 14404 | 90.219 | 269.571 | 7130.37 | -394.33 | -8031.03
| 14504 | 90.212 | 269.572 | 7129.99 | -395.07 | -8131.02
| 14604 | 90.206 | 269.573 | 7129.63 | -395.82 | -8231.02
| 14704 | 90.199 | 269.575 | 7129.27 | -396.56 | -8331.02
| 14804 | 90.193 | 269.576 | 7128.93 | -397.3 | -8431.01
| 14904 | 90.186 | 269.577 | 7128.6 | -398.04 | -8531.01
| 15004 | 90.18 | 269.578 | 7128.28 | -398.78 | -8631.01
| 15104 | 90.173 | 269.579 | 7127.97 | -399.52 | -8731
| 15204 | 90.166 | 269.58 | 7127.68 | -400.25 | -8831
| 15304 | 90.16 | 269.581 | 7127.39 | -400.98 | -8931
| 15404 | 90.153 | 269.582 | 7127.12 | -401.71 | -9030.99
| 15504 | 90.147 | 269.584 | 7126.86 | -402.44 | -9130.99
| 15604 | 90.14 | 269.585 | 7126.61 | -403.17 | -9230.99
| 15704 | 90.134 | 269.586 | 7126.37 | -403.89 | -9330.98
| 15804 | 90.127 | 269.587 | 7126.14 | -404.61 | -9430.98
| 15904 | 90.12 | 269.588 | 7125.93 | -405.33 | -9530.98
| 16004 | 90.114 | 269.589 | 7125.72 | -406.05 | -9630.98
| 16104 | 90.107 | 269.59 | 7125.53 | -406.76 | -9730.97
| 16204 | 90.101 | 269.592 | 7125.35 | -407.48 | -9830.97
| 16304 | 90.094 | 269.593 | 7125.18 | -408.19 | -9930.97
| 16404 | 90.088 | 269.594 | 7125.02 | -408.9 | -10030.97
| 16504 | 90.081 | 269.595 | 7124.87 | -409.61 | -10130.96
| 16604 | 90.074 | 269.596 | 7124.74 | -410.31 | -10230.96
| 16704 | 90.068 | 269.597 | 7124.61 | -411.02 | -10330.96
| 16804 | 90.061 | 269.598 | 7124.5 | -411.72 | -10430.96
| 16904 | 90.055 | 269.599 | 7124.4 | -412.42 | -10530.95
| 17004 | 90.048 | 269.601 | 7124.31 | -413.12 | -10630.95
| 17104 | 90.042 | 269.602 | 7124.23 | -413.81 | -10730.95
| 17204 | 90.035 | 269.603 | 7124.16 | -414.51 | -10830.95
| 17304 | 90.028 | 269.604 | 7124.11 | -415.2 | -10930.94
| 17404 | 90.022 | 269.605 | 7124.06 | -415.89 | -11030.94
| 17504 | 90.015 | 269.606 | 7124.03 | -416.58 | -11130.94
| 17604 | 90.009 | 269.607 | 7124.01 | -417.26 | -11230.94
| 17704 | 90.002 | 269.609 | 7124 | -417.95 | -11330.93
| 17735.97 | 90 | 269.609 | 7124 | -418.17 | -11362.9
| 17804 | 90 | 269.609 | 7124 | -418.63 | -11430.93
| 17835.94 | 90 | 269.609 | 7124 | -418.85 | -11462.87

## Lookup (hidden)
North Reference | RetunValue | Grid Type | ReturnValue | Deviation Indicator | ReturnValue
| 2 |  | 0 |  | 4
True |  | SPCS-Colorado Central-NAD27 |  | Directional
Grid |  | SPCS-Colorado Central-NAD83 |  | High Angle
|  | SPCS-Colorado North-NAD27 |  | Horizontal
SPCS-Colorado North-NAD83
SPCS-Colorado South-NAD27
SPCS-Colorado South-NAD83
UTM-Zone 12 NAD27
UTM-Zone 12 NAD83
UTM-Zone 13 NAD27
UTM-Zone 13 NAD83