## Data
Header Information | measured depth (ft) | inclination (°) | azimuth (°) | true vertical depth (ft) | northing +N/-S (ft) | easting +E/-W (ft)
Operator Name | 0 | 0 | 260.082 | 0 | 0 | 0
SRC Energy | 4 | 0 | 260.082 | 4 | 0 | 0
Operator Number | 104 | 0 | 260.082 | 104 | 0 | 0
| 204 | 0 | 260.082 | 204 | 0 | 0
Well Name and Number | 304 | 0 | 260.082 | 304 | 0 | 0
BOST FARM 32N-11B-L | 404 | 0 | 260.082 | 404 | 0 | 0
API Number (if available) | 504 | 0 | 260.082 | 504 | 0 | 0
05-123- | 604 | 0 | 260.082 | 604 | 0 | 0
Location: QQ SEC TWP RGE | 704 | 0 | 260.082 | 704 | 0 | 0
SEC.07-T05N-R66W | 804 | 0 | 260.082 | 804 | 0 | 0
Citing Type: Planned or Actual | 904 | 0 | 260.082 | 904 | 0 | 0
PLANNED | 1004 | 0 | 260.082 | 1004 | 0 | 0
Deviation Indicator | 1104 | 0 | 260.082 | 1104 | 0 | 0
Horizontal | 1200 | 0 | 260.082 | 1200 | 0 | 0
North Reference | 1204 | 0.08 | 260.082 | 1204 | 0 | 0
True | 1304 | 2.08 | 260.082 | 1303.98 | -0.33 | -1.86
Grid Type | 1404 | 4.08 | 260.082 | 1403.83 | -1.25 | -7.15
#VALUE! | 1504 | 6.08 | 260.082 | 1503.43 | -2.78 | -15.87
| 1525.53 | 6.511 | 260.082 | 1524.83 | -3.18 | -18.2
| 1604 | 6.511 | 260.082 | 1602.79 | -4.71 | -26.96
| 1704 | 6.511 | 260.082 | 1702.15 | -6.67 | -38.13
| 1804 | 6.511 | 260.082 | 1801.5 | -8.62 | -49.3
| 1904 | 6.511 | 260.082 | 1900.86 | -10.57 | -60.47
| 2004 | 6.511 | 260.082 | 2000.21 | -12.53 | -71.64
| 2104 | 6.511 | 260.082 | 2099.57 | -14.48 | -82.81
| 2204 | 6.511 | 260.082 | 2198.92 | -16.43 | -93.98
| 2304 | 6.511 | 260.082 | 2298.28 | -18.39 | -105.15
| 2404 | 6.511 | 260.082 | 2397.63 | -20.34 | -116.32
| 2504 | 6.511 | 260.082 | 2496.99 | -22.29 | -127.49
| 2604 | 6.511 | 260.082 | 2596.34 | -24.24 | -138.66
| 2704 | 6.511 | 260.082 | 2695.7 | -26.2 | -149.83
| 2804 | 6.511 | 260.082 | 2795.05 | -28.15 | -161
| 2904 | 6.511 | 260.082 | 2894.41 | -30.1 | -172.17
| 3004 | 6.511 | 260.082 | 2993.76 | -32.06 | -183.34
| 3104 | 6.511 | 260.082 | 3093.12 | -34.01 | -194.5
| 3204 | 6.511 | 260.082 | 3192.48 | -35.96 | -205.67
| 3304 | 6.511 | 260.082 | 3291.83 | -37.91 | -216.84
| 3404 | 6.511 | 260.082 | 3391.19 | -39.87 | -228.01
| 3504 | 6.511 | 260.082 | 3490.54 | -41.82 | -239.18
| 3604 | 6.511 | 260.082 | 3589.9 | -43.77 | -250.35
| 3704 | 6.511 | 260.082 | 3689.25 | -45.73 | -261.52
| 3804 | 6.511 | 260.082 | 3788.61 | -47.68 | -272.69
| 3904 | 6.511 | 260.082 | 3887.96 | -49.63 | -283.86
| 4004 | 6.511 | 260.082 | 3987.32 | -51.59 | -295.03
| 4104 | 6.511 | 260.082 | 4086.67 | -53.54 | -306.2
| 4204 | 6.511 | 260.082 | 4186.03 | -55.49 | -317.37
| 4304 | 6.511 | 260.082 | 4285.38 | -57.44 | -328.54
| 4404 | 6.511 | 260.082 | 4384.74 | -59.4 | -339.71
| 4504 | 6.511 | 260.082 | 4484.09 | -61.35 | -350.88
| 4604 | 6.511 | 260.082 | 4583.45 | -63.3 | -362.05
| 4704 | 6.511 | 260.082 | 4682.8 | -65.26 | -373.21
| 4804 | 6.511 | 260.082 | 4782.16 | -67.21 | -384.38
| 4904 | 6.511 | 260.082 | 4881.51 | -69.16 | -395.55
| 5004 | 6.511 | 260.082 | 4980.87 | -71.11 | -406.72
| 5104 | 6.511 | 260.082 | 5080.22 | -73.07 | -417.89
| 5204 | 6.511 | 260.082 | 5179.58 | -75.02 | -429.06
| 5304 | 6.511 | 260.082 | 5278.93 | -76.97 | -440.23
| 5404 | 6.511 | 260.082 | 5378.29 | -78.93 | -451.4
| 5504 | 6.511 | 260.082 | 5477.64 | -80.88 | -462.57
| 5604 | 6.511 | 260.082 | 5577 | -82.83 | -473.74
| 5704 | 6.511 | 260.082 | 5676.35 | -84.79 | -484.91
| 5804 | 6.511 | 260.082 | 5775.71 | -86.74 | -496.08
| 5904 | 6.511 | 260.082 | 5875.06 | -88.69 | -507.25
| 6004 | 6.511 | 260.082 | 5974.42 | -90.64 | -518.42
| 6104 | 6.511 | 260.082 | 6073.77 | -92.6 | -529.59
| 6204 | 6.511 | 260.082 | 6173.13 | -94.55 | -540.76
| 6304 | 6.511 | 260.082 | 6272.48 | -96.5 | -551.92
| 6404 | 6.511 | 260.082 | 6371.84 | -98.46 | -563.09
| 6454.16 | 6.511 | 260.082 | 6421.67 | -99.44 | -568.7
| 6504 | 10.959 | 264.014 | 6470.92 | -100.42 | -576.2
| 6604 | 19.934 | 266.629 | 6567.21 | -102.41 | -602.72
| 6704 | 28.925 | 267.656 | 6658.17 | -104.41 | -643.99
| 6804 | 37.919 | 268.226 | 6741.55 | -106.35 | -698.98
| 6904 | 46.916 | 268.604 | 6815.3 | -108.2 | -766.33
| 7004 | 55.913 | 268.884 | 6877.6 | -109.9 | -844.4
| 7104 | 64.911 | 269.11 | 6926.93 | -111.41 | -931.26
| 7204 | 73.909 | 269.305 | 6962.06 | -112.7 | -1024.77
| 7304 | 82.907 | 269.482 | 6982.13 | -113.73 | -1122.62
| 7384.83 | 90.181 | 269.62 | 6987 | -114.36 | -1203.25
| 7404 | 90.18 | 269.62 | 6986.94 | -114.49 | -1222.42
| 7504 | 90.179 | 269.618 | 6986.63 | -115.16 | -1322.41
| 7604 | 90.177 | 269.616 | 6986.32 | -115.83 | -1422.41
| 7704 | 90.175 | 269.613 | 6986.01 | -116.5 | -1522.41
| 7804 | 90.173 | 269.611 | 6985.7 | -117.18 | -1622.41
| 7904 | 90.172 | 269.609 | 6985.4 | -117.86 | -1722.4
| 8004 | 90.17 | 269.607 | 6985.11 | -118.54 | -1822.4
| 8104 | 90.168 | 269.605 | 6984.81 | -119.23 | -1922.4
| 8204 | 90.166 | 269.603 | 6984.52 | -119.92 | -2022.39
| 8304 | 90.164 | 269.6 | 6984.23 | -120.62 | -2122.39
| 8404 | 90.163 | 269.598 | 6983.95 | -121.31 | -2222.39
| 8504 | 90.161 | 269.596 | 6983.66 | -122.02 | -2322.39
| 8604 | 90.159 | 269.594 | 6983.38 | -122.72 | -2422.38
| 8704 | 90.157 | 269.592 | 6983.11 | -123.44 | -2522.38
| 8804 | 90.156 | 269.59 | 6982.83 | -124.15 | -2622.38
| 8904 | 90.154 | 269.587 | 6982.56 | -124.87 | -2722.37
| 9004 | 90.152 | 269.585 | 6982.3 | -125.59 | -2822.37
| 9104 | 90.15 | 269.583 | 6982.03 | -126.32 | -2922.37
| 9204 | 90.148 | 269.581 | 6981.77 | -127.05 | -3022.36
| 9304 | 90.147 | 269.579 | 6981.52 | -127.78 | -3122.36
| 9404 | 90.145 | 269.577 | 6981.26 | -128.52 | -3222.36
| 9504 | 90.143 | 269.574 | 6981.01 | -129.26 | -3322.36
| 9604 | 90.141 | 269.572 | 6980.76 | -130 | -3422.35
| 9704 | 90.139 | 269.57 | 6980.52 | -130.75 | -3522.35
| 9804 | 90.138 | 269.568 | 6980.28 | -131.5 | -3622.35
| 9904 | 90.136 | 269.566 | 6980.04 | -132.26 | -3722.34
| 10004 | 90.134 | 269.563 | 6979.8 | -133.02 | -3822.34
| 10104 | 90.132 | 269.561 | 6979.57 | -133.78 | -3922.34
| 10204 | 90.131 | 269.559 | 6979.34 | -134.55 | -4022.33
| 10304 | 90.129 | 269.557 | 6979.11 | -135.32 | -4122.33
| 10404 | 90.127 | 269.555 | 6978.89 | -136.1 | -4222.33
| 10504 | 90.125 | 269.553 | 6978.67 | -136.88 | -4322.32
| 10604 | 90.123 | 269.55 | 6978.45 | -137.66 | -4422.32
| 10704 | 90.122 | 269.548 | 6978.24 | -138.45 | -4522.32
| 10804 | 90.12 | 269.546 | 6978.03 | -139.24 | -4622.31
| 10904 | 90.118 | 269.544 | 6977.82 | -140.03 | -4722.31
| 11004 | 90.116 | 269.542 | 6977.62 | -140.83 | -4822.31
| 11104 | 90.114 | 269.54 | 6977.42 | -141.63 | -4922.3
| 11204 | 90.113 | 269.537 | 6977.22 | -142.44 | -5022.3
| 11304 | 90.111 | 269.535 | 6977.02 | -143.24 | -5122.3
| 11404 | 90.109 | 269.533 | 6976.83 | -144.06 | -5222.29
| 11504 | 90.107 | 269.531 | 6976.64 | -144.87 | -5322.29
| 11604 | 90.106 | 269.529 | 6976.46 | -145.7 | -5422.29
| 11704 | 90.104 | 269.527 | 6976.27 | -146.52 | -5522.28
| 11804 | 90.102 | 269.524 | 6976.09 | -147.35 | -5622.28
| 11904 | 90.1 | 269.522 | 6975.92 | -148.18 | -5722.28
| 12004 | 90.098 | 269.52 | 6975.74 | -149.02 | -5822.27
| 12104 | 90.097 | 269.518 | 6975.57 | -149.86 | -5922.27
| 12204 | 90.095 | 269.516 | 6975.41 | -150.7 | -6022.26
| 12304 | 90.093 | 269.513 | 6975.24 | -151.55 | -6122.26
| 12404 | 90.091 | 269.511 | 6975.08 | -152.4 | -6222.26
| 12504 | 90.09 | 269.509 | 6974.92 | -153.25 | -6322.25
| 12604 | 90.088 | 269.507 | 6974.77 | -154.11 | -6422.25
| 12704 | 90.086 | 269.505 | 6974.62 | -154.97 | -6522.25
| 12804 | 90.084 | 269.503 | 6974.47 | -155.84 | -6622.24
| 12904 | 90.082 | 269.5 | 6974.32 | -156.71 | -6722.24
| 13004 | 90.081 | 269.498 | 6974.18 | -157.58 | -6822.23
| 13104 | 90.079 | 269.496 | 6974.04 | -158.46 | -6922.23
| 13204 | 90.077 | 269.494 | 6973.91 | -159.34 | -7022.23
| 13304 | 90.075 | 269.492 | 6973.77 | -160.23 | -7122.22
| 13404 | 90.073 | 269.49 | 6973.64 | -161.12 | -7222.22
| 13504 | 90.072 | 269.487 | 6973.52 | -162.01 | -7322.21
| 13604 | 90.07 | 269.485 | 6973.39 | -162.9 | -7422.21
| 13704 | 90.068 | 269.483 | 6973.27 | -163.8 | -7522.21
| 13804 | 90.066 | 269.481 | 6973.15 | -164.71 | -7622.2
| 13904 | 90.065 | 269.479 | 6973.04 | -165.62 | -7722.2
| 14004 | 90.063 | 269.477 | 6972.93 | -166.53 | -7822.19
| 14104 | 90.061 | 269.474 | 6972.82 | -167.44 | -7922.19
| 14204 | 90.059 | 269.472 | 6972.72 | -168.36 | -8022.18
| 14304 | 90.057 | 269.47 | 6972.61 | -169.29 | -8122.18
| 14404 | 90.056 | 269.468 | 6972.52 | -170.21 | -8222.18
| 14504 | 90.054 | 269.466 | 6972.42 | -171.14 | -8322.17
| 14604 | 90.052 | 269.464 | 6972.33 | -172.08 | -8422.17
| 14704 | 90.05 | 269.461 | 6972.24 | -173.02 | -8522.16
| 14804 | 90.049 | 269.459 | 6972.15 | -173.96 | -8622.16
| 14904 | 90.047 | 269.457 | 6972.07 | -174.9 | -8722.15
| 15004 | 90.045 | 269.455 | 6971.99 | -175.85 | -8822.15
| 15104 | 90.043 | 269.453 | 6971.91 | -176.81 | -8922.14
| 15204 | 90.041 | 269.45 | 6971.84 | -177.76 | -9022.14
| 15304 | 90.04 | 269.448 | 6971.77 | -178.73 | -9122.14
| 15404 | 90.038 | 269.446 | 6971.7 | -179.69 | -9222.13
| 15504 | 90.036 | 269.444 | 6971.64 | -180.66 | -9322.13
| 15604 | 90.034 | 269.442 | 6971.57 | -181.63 | -9422.12
| 15704 | 90.032 | 269.44 | 6971.52 | -182.61 | -9522.12
| 15804 | 90.031 | 269.437 | 6971.46 | -183.59 | -9622.11
| 15904 | 90.029 | 269.435 | 6971.41 | -184.57 | -9722.11
| 16004 | 90.027 | 269.433 | 6971.36 | -185.56 | -9822.1
| 16104 | 90.025 | 269.431 | 6971.31 | -186.55 | -9922.1
| 16204 | 90.024 | 269.429 | 6971.27 | -187.54 | -10022.09
| 16304 | 90.022 | 269.427 | 6971.23 | -188.54 | -10122.09
| 16404 | 90.02 | 269.424 | 6971.2 | -189.55 | -10222.08
| 16504 | 90.018 | 269.422 | 6971.16 | -190.55 | -10322.08
| 16604 | 90.016 | 269.42 | 6971.13 | -191.56 | -10422.07
| 16704 | 90.015 | 269.418 | 6971.1 | -192.58 | -10522.07
| 16804 | 90.013 | 269.416 | 6971.08 | -193.59 | -10622.06
| 16904 | 90.011 | 269.414 | 6971.06 | -194.62 | -10722.06
| 17004 | 90.009 | 269.411 | 6971.04 | -195.64 | -10822.05
| 17104 | 90.008 | 269.409 | 6971.03 | -196.67 | -10922.05
| 17204 | 90.006 | 269.407 | 6971.02 | -197.7 | -11022.04
| 17304 | 90.004 | 269.405 | 6971.01 | -198.74 | -11122.03
| 17404 | 90.002 | 269.403 | 6971 | -199.78 | -11222.03
| 17504 | 90 | 269.401 | 6971 | -200.83 | -11322.02
| 17525.01 | 90 | 269.4 | 6971 | -201.05 | -11343.03
| 17604 | 90 | 269.4 | 6971 | -201.87 | -11422.02
| 17624.98 | 90 | 269.4 | 6971 | -202.09 | -11443

## Lookup (hidden)
North Reference | RetunValue | Grid Type | ReturnValue | Deviation Indicator | ReturnValue
| 2 |  | 0 |  | 4
True |  | SPCS-Colorado Central-NAD27 |  | Directional
Grid |  | SPCS-Colorado Central-NAD83 |  | High Angle
|  | SPCS-Colorado North-NAD27 |  | Horizontal
SPCS-Colorado North-NAD83
SPCS-Colorado South-NAD27
SPCS-Colorado South-NAD83
UTM-Zone 12 NAD27
UTM-Zone 12 NAD83
UTM-Zone 13 NAD27
UTM-Zone 13 NAD83