## Data
Header Information | measured depth (ft) | inclination (°) | azimuth (°) | true vertical depth (ft) | northing +N/-S (ft) | easting +E/-W (ft)
Operator Name | 0 | 0 | 321.43 | 0 | 0 | 0
NOBLE | 83 | 0.45 | 321.43 | 83 | 0.25 | -0.2
Operator Number | 178 | 0.39 | 30.08 | 178 | 0.83 | -0.27
100322 | 270 | 0.12 | 232.03 | 270 | 1.04 | -0.19
Well Name and Number | 365 | 0.08 | 101.39 | 365 | 0.96 | -0.21
GUTTERSEN D29-770 | 459 | 0.4 | 142.61 | 459 | 0.69 | 0.06
API Number (if available) | 554 | 0.62 | 124.36 | 553.99 | 0.14 | 0.68
05-123-48040 | 649 | 0.54 | 96.53 | 648.99 | -0.2 | 1.55
Location: QQ SEC TWP RGE | 743 | 0.33 | 66.21 | 742.98 | -0.15 | 2.24
SWNW SEC.29-T03N-R64W | 838 | 0.23 | 64.66 | 837.98 | 0.05 | 2.66
Citing Type: Planned or Actual | 933 | 0.14 | 229.75 | 932.98 | 0.05 | 2.75
Actual | 1027 | 0.44 | 169.71 | 1026.98 | -0.38 | 2.72
Deviation Indicator | 1122 | 0.38 | 122.41 | 1121.98 | -0.9 | 3.05
Horizontal | 1216 | 0.37 | 166.41 | 1215.98 | -1.37 | 3.39
North Reference | 1311 | 0.17 | 43.39 | 1310.98 | -1.56 | 3.56
Grid | 1405 | 0.16 | 32.35 | 1404.98 | -1.35 | 3.72
Grid Type | 1500 | 0.28 | 66.86 | 1499.98 | -1.15 | 4.01
SPCS-Colorado North-NAD83 | 1595 | 0.65 | 53.59 | 1594.97 | -0.74 | 4.66
| 1689 | 0.6 | 357.9 | 1688.97 | 0.07 | 5.07
| 1785 | 0.72 | 356.14 | 1784.96 | 1.18 | 5.01
| 1878 | 0.57 | 8.03 | 1877.96 | 2.22 | 5.03
| 1944 | 0.44 | 340.13 | 1943.95 | 2.78 | 4.99
| 1980 | 0.53 | 303.97 | 1979.95 | 3 | 4.81
| 2075 | 0.86 | 300.81 | 2074.95 | 3.62 | 3.83
| 2170 | 0.11 | 286.3 | 2169.94 | 4.01 | 3.13
| 2264 | 2.34 | 120.39 | 2263.92 | 3.06 | 4.7
| 2359 | 4.67 | 121.98 | 2358.73 | 0.03 | 9.65
| 2453 | 6.59 | 122.47 | 2452.27 | -4.89 | 17.45
| 2548 | 9.61 | 126.64 | 2546.32 | -12.55 | 28.42
| 2642 | 10.81 | 132.31 | 2638.83 | -23.17 | 41.23
| 2737 | 10.9 | 138.12 | 2732.13 | -35.85 | 53.82
| 2831 | 10.86 | 146.47 | 2824.45 | -49.85 | 64.64
| 2926 | 10.74 | 152.86 | 2917.77 | -65.19 | 73.62
| 3020 | 10.93 | 154.84 | 3010.09 | -81.05 | 81.41
| 3115 | 10.67 | 153.34 | 3103.41 | -97.06 | 89.18
| 3209 | 10.67 | 153.01 | 3195.78 | -112.6 | 97.04
| 3304 | 10.56 | 152.21 | 3289.16 | -128.13 | 105.09
| 3398 | 10.05 | 156.53 | 3381.64 | -143.28 | 112.37
| 3492 | 10.83 | 156.32 | 3474.09 | -158.89 | 119.18
| 3587 | 10.61 | 155.79 | 3567.43 | -175.04 | 126.35
| 3681 | 10.68 | 151.98 | 3659.81 | -190.62 | 133.99
| 3776 | 10.77 | 146.06 | 3753.16 | -205.76 | 143.08
| 3870 | 10.87 | 139.8 | 3845.49 | -219.81 | 153.71
| 3965 | 10.71 | 131.87 | 3938.81 | -232.55 | 166.07
| 4060 | 10.32 | 137.8 | 4032.22 | -244.74 | 178.36
| 4154 | 10.61 | 155.27 | 4124.68 | -258.84 | 187.63
| 4249 | 10.48 | 145.77 | 4218.08 | -273.93 | 196.15
| 4343 | 10.38 | 134.97 | 4310.54 | -286.99 | 206.95
| 4438 | 10.49 | 126.5 | 4403.97 | -298.18 | 219.96
| 4532 | 10.32 | 115.62 | 4496.44 | -306.91 | 234.43
| 4627 | 10.3 | 112.16 | 4589.9 | -313.79 | 249.97
| 4721 | 10.06 | 111.3 | 4682.42 | -319.95 | 265.4
| 4816 | 10.19 | 118.75 | 4775.95 | -327 | 280.5
| 4910 | 10.23 | 127.46 | 4868.47 | -336.08 | 294.42
| 5004 | 10.21 | 127.49 | 4960.97 | -346.23 | 307.66
| 5099 | 10.06 | 121.63 | 5054.49 | -355.7 | 321.4
| 5194 | 10.03 | 124.72 | 5148.04 | -364.77 | 335.27
| 5288 | 9.84 | 126.8 | 5240.63 | -374.24 | 348.43
| 5383 | 9.21 | 129.38 | 5334.32 | -383.93 | 360.8
| 5477 | 9.93 | 131.13 | 5427.01 | -394.03 | 372.72
| 5572 | 10 | 140.23 | 5520.58 | -405.76 | 384.17
| 5666 | 10.08 | 138.95 | 5613.14 | -418.24 | 394.79
| 5761 | 9.94 | 137.48 | 5706.7 | -430.55 | 405.79
| 5855 | 10.11 | 140.96 | 5799.26 | -442.94 | 416.47
| 5949 | 10.06 | 142.21 | 5891.81 | -455.83 | 426.7
| 6044 | 10.14 | 143.82 | 5985.34 | -469.14 | 436.72
| 6138 | 10.24 | 142.59 | 6077.86 | -482.45 | 446.68
| 6233 | 8 | 97.14 | 6171.77 | -489.99 | 458.39
| 6328 | 8.39 | 51.67 | 6265.89 | -486.51 | 470.4
| 6422 | 15.66 | 37.98 | 6357.78 | -472.24 | 483.6
| 6517 | 23.61 | 15.61 | 6447.31 | -443.73 | 496.65
| 6611 | 31.62 | 4.23 | 6530.59 | -400.92 | 503.55
| 6706 | 38.39 | 1.09 | 6608.37 | -346.53 | 505.95
| 6800 | 47.44 | 7.36 | 6677.17 | -282.85 | 510.95
| 6895 | 56.95 | 6.76 | 6735.34 | -208.44 | 520.14
| 6989 | 67.25 | 0.6 | 6779.3 | -125.69 | 525.25
| 7084 | 72.62 | 356.53 | 6811.89 | -36.55 | 522.96
| 7178 | 78.6 | 358.31 | 6835.24 | 54.37 | 518.89
| 7273 | 88.12 | 1.53 | 6846.22 | 148.61 | 518.78
| 7367 | 90.18 | 358.97 | 6847.61 | 242.59 | 519.19
| 7462 | 90.12 | 357.32 | 6847.36 | 337.53 | 516.12
| 7556 | 90.22 | 358.05 | 6847.08 | 431.45 | 512.32
| 7651 | 90.22 | 358.32 | 6846.72 | 526.41 | 509.31
| 7746 | 89.94 | 358.59 | 6846.59 | 621.37 | 506.75
| 7840 | 90.09 | 357.12 | 6846.56 | 715.3 | 503.23
| 7935 | 89.97 | 356.57 | 6846.51 | 810.16 | 498
| 8029 | 90.15 | 355.39 | 6846.41 | 903.93 | 491.41
| 8124 | 89.78 | 356.04 | 6846.47 | 998.66 | 484.31
| 8313 | 89.94 | 358.72 | 6846.93 | 1187.44 | 475.68
| 8407 | 89.97 | 358.48 | 6847.01 | 1281.42 | 473.38
| 8502 | 90 | 358.55 | 6847.03 | 1376.38 | 470.92
| 8596 | 89.97 | 0.7 | 6847.06 | 1470.38 | 470.3
| 8691 | 89.91 | 0.67 | 6847.16 | 1565.37 | 471.44
| 8786 | 89.91 | 1.79 | 6847.3 | 1660.35 | 473.48
| 8880 | 89.88 | 2.58 | 6847.48 | 1754.28 | 477.06
| 8975 | 89.97 | 2.55 | 6847.6 | 1849.18 | 481.31
| 9069 | 89.91 | 359.89 | 6847.7 | 1943.15 | 483.31
| 9164 | 89.91 | 357.71 | 6847.85 | 2038.13 | 481.32
| 9258 | 89.85 | 357.99 | 6848.05 | 2132.06 | 477.8
| 9353 | 89.72 | 0.31 | 6848.4 | 2227.04 | 476.39
| 9447 | 89.97 | 359.62 | 6848.66 | 2321.04 | 476.33
| 9542 | 89.94 | 358.29 | 6848.73 | 2416.02 | 474.6
| 9636 | 89.94 | 359.03 | 6848.83 | 2510 | 472.4
| 9731 | 89.85 | 357.07 | 6849 | 2604.94 | 469.17
| 9825 | 90.12 | 356.6 | 6849.03 | 2698.79 | 463.98
| 9920 | 90 | 355.52 | 6848.93 | 2793.57 | 457.45
| 10015 | 90.03 | 354.17 | 6848.9 | 2888.18 | 448.91
| 10109 | 90.31 | 354.2 | 6848.63 | 2981.7 | 439.39
| 10204 | 90.18 | 354.65 | 6848.22 | 3076.24 | 430.16
| 10298 | 90.12 | 356.87 | 6847.97 | 3169.98 | 423.21
| 10393 | 90.31 | 358.86 | 6847.62 | 3264.91 | 419.67
| 10487 | 90.28 | 1.1 | 6847.13 | 3358.9 | 419.64
| 10581 | 90.03 | 2.72 | 6846.88 | 3452.85 | 422.77
| 10676 | 90.31 | 2.32 | 6846.6 | 3547.75 | 426.95
| 10770 | 90.37 | 2.33 | 6846.04 | 3641.68 | 430.76
| 10865 | 90.25 | 1.71 | 6845.52 | 3736.61 | 434.11
| 10959 | 90.25 | 2.94 | 6845.11 | 3830.53 | 437.93
| 11054 | 90.18 | 2.13 | 6844.76 | 3925.44 | 442.13
| 11148 | 90.37 | 1.59 | 6844.31 | 4019.39 | 445.18
| 11243 | 90.31 | 359.86 | 6843.74 | 4114.38 | 446.38
| 11337 | 90.09 | 358.41 | 6843.41 | 4208.36 | 444.96
| 11432 | 90.22 | 358.18 | 6843.16 | 4303.32 | 442.13
| 11526 | 89.97 | 357.45 | 6843 | 4397.25 | 438.55
| 11621 | 90.12 | 356.25 | 6842.93 | 4492.11 | 433.33
| 11715 | 89.97 | 356.54 | 6842.85 | 4585.92 | 427.42
| 11810 | 90.12 | 357.17 | 6842.78 | 4680.78 | 422.21
| 11904 | 90.09 | 356.64 | 6842.61 | 4774.64 | 417.13
| 11998 | 90 | 356.74 | 6842.53 | 4868.48 | 411.71
| 12093 | 90.15 | 358.46 | 6842.41 | 4963.39 | 407.73
| 12187 | 90.18 | 359.04 | 6842.14 | 5057.37 | 405.68
| 12282 | 90.18 | 358.61 | 6841.84 | 5152.35 | 403.73
| 12377 | 90.22 | 358.81 | 6841.51 | 5247.33 | 401.59
| 12471 | 90.22 | 358 | 6841.15 | 5341.29 | 398.97
| 12566 | 90.25 | 358.49 | 6840.76 | 5436.24 | 396.06
| 12660 | 90.28 | 358.85 | 6840.32 | 5530.22 | 393.88
| 12754 | 90.28 | 358.29 | 6839.86 | 5624.18 | 391.54
| 12849 | 90.12 | 357.87 | 6839.53 | 5719.13 | 388.35
| 12943 | 90.25 | 358.26 | 6839.23 | 5813.08 | 385.18
| 13038 | 90.15 | 359.75 | 6838.9 | 5908.06 | 383.53
| 13133 | 90.31 | 358.61 | 6838.51 | 6003.05 | 382.17
| 13227 | 90.18 | 358.95 | 6838.11 | 6097.02 | 380.17
| 13322 | 90.25 | 0.32 | 6837.76 | 6192.02 | 379.56
| 13416 | 90.34 | 1.51 | 6837.27 | 6286 | 381.07
| 13510 | 90.12 | 0.91 | 6836.89 | 6379.98 | 383.05
| 13605 | 90.34 | 1.71 | 6836.51 | 6474.96 | 385.22
| 13699 | 90.4 | 2.63 | 6835.91 | 6568.89 | 388.78
| 13794 | 90.31 | 3.11 | 6835.32 | 6663.76 | 393.54
| 13888 | 90.09 | 3.77 | 6834.99 | 6757.59 | 399.18
| 13982 | 90.15 | 1.5 | 6834.79 | 6851.49 | 403.5
| 14077 | 89.97 | 2.07 | 6834.69 | 6946.44 | 406.46
| 14172 | 90.22 | 4.78 | 6834.54 | 7041.26 | 412.13
| 14266 | 90.37 | 1.49 | 6834.05 | 7135.11 | 417.27
| 14361 | 90.22 | 358.4 | 6833.56 | 7230.09 | 417.18
| 14456 | 90.34 | 358.68 | 6833.1 | 7325.06 | 414.76
| 14550 | 90.31 | 357.2 | 6832.56 | 7419 | 411.38
| 14645 | 90.18 | 356.29 | 6832.16 | 7513.84 | 405.99
| 14739 | 90.22 | 353.41 | 6831.83 | 7607.45 | 397.55
| 14834 | 89.94 | 353.97 | 6831.7 | 7701.88 | 387.11
| 14928 | 90.28 | 356.15 | 6831.52 | 7795.52 | 379.02
| 15023 | 90.03 | 357.57 | 6831.26 | 7890.38 | 373.81
| 15117 | 90.22 | 0.14 | 6831.06 | 7984.35 | 371.93
| 15212 | 90.18 | 358.59 | 6830.72 | 8079.34 | 370.88
| 15306 | 90.03 | 2.09 | 6830.55 | 8173.32 | 371.44
| 15401 | 90.18 | 3.93 | 6830.38 | 8268.19 | 376.43
| 15494 | 90.28 | 4.9 | 6830 | 8360.91 | 383.59
| 15590 | 90.25 | 3.68 | 6829.56 | 8456.64 | 390.77
| 15685 | 90.06 | 3.16 | 6829.3 | 8551.47 | 396.44
| 15780 | 90.28 | 357.92 | 6829.02 | 8646.43 | 397.33
| 15874 | 90.22 | 351.65 | 6828.61 | 8739.99 | 388.79
| 15969 | 90.4 | 351.16 | 6828.1 | 8833.93 | 374.59
| 16063 | 90.25 | 352.21 | 6827.56 | 8926.93 | 361
| 16158 | 89.97 | 352.52 | 6827.38 | 9021.09 | 348.38
| 16253 | 90.22 | 353.19 | 6827.22 | 9115.35 | 336.56
| 16347 | 90.18 | 356.41 | 6826.89 | 9208.95 | 328.04
| 16441 | 90.06 | 0.36 | 6826.7 | 9302.9 | 325.39
| 16536 | 90.15 | 1.55 | 6826.52 | 9397.88 | 326.98
| 16631 | 89.97 | 6.68 | 6826.42 | 9492.61 | 333.79
| 16725 | 90.25 | 7.68 | 6826.24 | 9585.87 | 345.54
| 16820 | 90.28 | 6.8 | 6825.8 | 9680.11 | 357.51
| 16914 | 90.31 | 5.88 | 6825.32 | 9773.53 | 367.89
| 17008 | 90.22 | 4.39 | 6824.89 | 9867.15 | 376.31
| 17103 | 90.25 | 1.05 | 6824.5 | 9962.03 | 380.81
| 17197 | 90.22 | 357.79 | 6824.11 | 10056.01 | 379.86
| 17291 | 90.18 | 356.06 | 6823.78 | 10149.87 | 374.82
| 17356 | 90.18 | 356.06 | 6823.58 | 10214.72 | 370.35

## Lookup (hidden)
North Reference | RetunValue | Grid Type | ReturnValue | Deviation Indicator | ReturnValue
| 3 |  | 5 |  | 4
True |  | SPCS-Colorado Central-NAD27 |  | Directional
Grid |  | SPCS-Colorado Central-NAD83 |  | High Angle
|  | SPCS-Colorado North-NAD27 |  | Horizontal
SPCS-Colorado North-NAD83
SPCS-Colorado South-NAD27
SPCS-Colorado South-NAD83
UTM-Zone 12 NAD27
UTM-Zone 12 NAD83
UTM-Zone 13 NAD27
UTM-Zone 13 NAD83