## Data
Header Information | measured depth (ft) | inclination (°) | azimuth (°) | true vertical depth (ft) | northing +N/-S (ft) | easting +E/-W (ft)
Operator Name | 0 | 0 | 204.543 | 0 | 0 | 0
SRC Energy | 4 | 0 | 204.543 | 4 | 0 | 0
Operator Number | 104 | 0 | 204.543 | 104 | 0 | 0
| 204 | 0 | 204.543 | 204 | 0 | 0
Well Name and Number | 304 | 0 | 204.543 | 304 | 0 | 0
BOST FARM 33C-11-L | 404 | 0 | 204.543 | 404 | 0 | 0
API Number (if available) | 500 | 0 | 204.543 | 500 | 0 | 0
05-123- | 504 | 0.08 | 204.543 | 504 | 0 | 0
Location: QQ SEC TWP RGE | 604 | 2.08 | 204.543 | 603.98 | -1.72 | -0.78
SEC.07-T05N-R66W | 704 | 4.08 | 204.543 | 703.83 | -6.6 | -3.02
Citing Type: Planned or Actual | 804 | 6.08 | 204.543 | 803.43 | -14.66 | -6.69
PLANNED | 904 | 8.08 | 204.543 | 902.66 | -25.87 | -11.81
Deviation Indicator | 1004 | 10.08 | 204.543 | 1001.4 | -40.22 | -18.37
Horizontal | 1104 | 12.08 | 204.543 | 1099.54 | -57.71 | -26.35
North Reference | 1204 | 14.08 | 204.543 | 1196.94 | -78.29 | -35.75
True | 1294.89 | 15.898 | 204.543 | 1284.73 | -99.67 | -45.52
Grid Type | 1304 | 15.898 | 204.543 | 1293.49 | -101.94 | -46.55
#VALUE! | 1404 | 15.898 | 204.543 | 1389.67 | -126.86 | -57.93
| 1504 | 15.898 | 204.543 | 1485.84 | -151.78 | -69.31
| 1604 | 15.898 | 204.543 | 1582.02 | -176.69 | -80.69
| 1704 | 15.898 | 204.543 | 1678.19 | -201.61 | -92.06
| 1804 | 15.898 | 204.543 | 1774.37 | -226.53 | -103.44
| 1904 | 15.898 | 204.543 | 1870.54 | -251.45 | -114.82
| 2004 | 15.898 | 204.543 | 1966.72 | -276.36 | -126.2
| 2104 | 15.898 | 204.543 | 2062.89 | -301.28 | -137.58
| 2204 | 15.898 | 204.543 | 2159.07 | -326.2 | -148.96
| 2304 | 15.898 | 204.543 | 2255.24 | -351.12 | -160.33
| 2404 | 15.898 | 204.543 | 2351.42 | -376.03 | -171.71
| 2504 | 15.898 | 204.543 | 2447.59 | -400.95 | -183.09
| 2604 | 15.898 | 204.543 | 2543.77 | -425.87 | -194.47
| 2704 | 15.898 | 204.543 | 2639.94 | -450.79 | -205.85
| 2804 | 15.898 | 204.543 | 2736.12 | -475.7 | -217.23
| 2904 | 15.898 | 204.543 | 2832.29 | -500.62 | -228.6
| 3004 | 15.898 | 204.543 | 2928.47 | -525.54 | -239.98
| 3104 | 15.898 | 204.543 | 3024.64 | -550.46 | -251.36
| 3204 | 15.898 | 204.543 | 3120.82 | -575.37 | -262.74
| 3304 | 15.898 | 204.543 | 3216.99 | -600.29 | -274.12
| 3404 | 15.898 | 204.543 | 3313.17 | -625.21 | -285.5
| 3504 | 15.898 | 204.543 | 3409.34 | -650.12 | -296.87
| 3604 | 15.898 | 204.543 | 3505.52 | -675.04 | -308.25
| 3704 | 15.898 | 204.543 | 3601.69 | -699.96 | -319.63
| 3804 | 15.898 | 204.543 | 3697.87 | -724.88 | -331.01
| 3904 | 15.898 | 204.543 | 3794.04 | -749.79 | -342.39
| 4004 | 15.898 | 204.543 | 3890.22 | -774.71 | -353.76
| 4104 | 15.898 | 204.543 | 3986.4 | -799.63 | -365.14
| 4204 | 15.898 | 204.543 | 4082.57 | -824.55 | -376.52
| 4304 | 15.898 | 204.543 | 4178.75 | -849.46 | -387.9
| 4404 | 15.898 | 204.543 | 4274.92 | -874.38 | -399.28
| 4504 | 15.898 | 204.543 | 4371.1 | -899.3 | -410.66
| 4604 | 15.898 | 204.543 | 4467.27 | -924.22 | -422.03
| 4704 | 15.898 | 204.543 | 4563.45 | -949.13 | -433.41
| 4804 | 15.898 | 204.543 | 4659.62 | -974.05 | -444.79
| 4904 | 15.898 | 204.543 | 4755.8 | -998.97 | -456.17
| 5004 | 15.898 | 204.543 | 4851.97 | -1023.89 | -467.55
| 5104 | 15.898 | 204.543 | 4948.15 | -1048.8 | -478.93
| 5204 | 15.898 | 204.543 | 5044.32 | -1073.72 | -490.3
| 5304 | 15.898 | 204.543 | 5140.5 | -1098.64 | -501.68
| 5404 | 15.898 | 204.543 | 5236.67 | -1123.56 | -513.06
| 5504 | 15.898 | 204.543 | 5332.85 | -1148.47 | -524.44
| 5604 | 15.898 | 204.543 | 5429.02 | -1173.39 | -535.82
| 5704 | 15.898 | 204.543 | 5525.2 | -1198.31 | -547.2
| 5804 | 15.898 | 204.543 | 5621.37 | -1223.22 | -558.57
| 5904 | 15.898 | 204.543 | 5717.55 | -1248.14 | -569.95
| 6004 | 15.898 | 204.543 | 5813.72 | -1273.06 | -581.33
| 6104 | 15.898 | 204.543 | 5909.9 | -1297.98 | -592.71
| 6204 | 15.898 | 204.543 | 6006.07 | -1322.89 | -604.09
| 6304 | 15.898 | 204.543 | 6102.25 | -1347.81 | -615.47
| 6404 | 15.898 | 204.543 | 6198.42 | -1372.73 | -626.84
| 6504 | 15.898 | 204.543 | 6294.6 | -1397.65 | -638.22
| 6604 | 15.898 | 204.543 | 6390.77 | -1422.56 | -649.6
| 6704 | 15.898 | 204.543 | 6486.95 | -1447.48 | -660.98
| 6804 | 15.898 | 204.543 | 6583.12 | -1472.4 | -672.36
| 6904 | 15.898 | 204.543 | 6679.3 | -1497.32 | -683.74
| 6935.83 | 15.898 | 204.543 | 6709.91 | -1505.25 | -687.36
| 7004 | 19.244 | 221.713 | 6774.94 | -1522.14 | -698.72
| 7104 | 26.002 | 237.374 | 6867.27 | -1546.31 | -728.21
| 7204 | 33.767 | 246.586 | 6953.95 | -1569.22 | -772.26
| 7304 | 41.981 | 252.609 | 7032.85 | -1590.3 | -829.8
| 7404 | 50.423 | 256.948 | 7102.02 | -1609.04 | -899.4
| 7504 | 58.99 | 260.333 | 7159.75 | -1624.97 | -979.35
| 7604 | 67.631 | 263.154 | 7204.63 | -1637.71 | -1067.69
| 7704 | 76.316 | 265.642 | 7235.55 | -1646.93 | -1162.23
| 7804 | 85.023 | 267.952 | 7251.75 | -1652.41 | -1260.65
| 7878.47 | 91.513 | 269.626 | 7254 | -1653.98 | -1335.03
| 7904 | 91.509 | 269.626 | 7253.33 | -1654.15 | -1360.55
| 8004 | 91.494 | 269.623 | 7250.71 | -1654.81 | -1460.51
| 8104 | 91.479 | 269.621 | 7248.11 | -1655.47 | -1560.48
| 8204 | 91.464 | 269.619 | 7245.54 | -1656.13 | -1660.44
| 8304 | 91.449 | 269.617 | 7243 | -1656.8 | -1760.41
| 8404 | 91.435 | 269.614 | 7240.48 | -1657.47 | -1860.37
| 8504 | 91.42 | 269.612 | 7237.99 | -1658.14 | -1960.34
| 8604 | 91.405 | 269.61 | 7235.53 | -1658.82 | -2060.31
| 8704 | 91.39 | 269.608 | 7233.09 | -1659.5 | -2160.28
| 8804 | 91.375 | 269.606 | 7230.68 | -1660.19 | -2260.25
| 8904 | 91.36 | 269.603 | 7228.29 | -1660.88 | -2360.21
| 9004 | 91.345 | 269.601 | 7225.93 | -1661.57 | -2460.18
| 9104 | 91.33 | 269.599 | 7223.6 | -1662.27 | -2560.15
| 9204 | 91.315 | 269.597 | 7221.29 | -1662.97 | -2660.13
| 9304 | 91.3 | 269.594 | 7219.01 | -1663.68 | -2760.1
| 9404 | 91.286 | 269.592 | 7216.75 | -1664.39 | -2860.07
| 9504 | 91.271 | 269.59 | 7214.52 | -1665.1 | -2960.04
| 9604 | 91.256 | 269.588 | 7212.31 | -1665.82 | -3060.01
| 9704 | 91.241 | 269.586 | 7210.14 | -1666.54 | -3159.99
| 9804 | 91.226 | 269.583 | 7207.98 | -1667.27 | -3259.96
| 9904 | 91.211 | 269.581 | 7205.86 | -1667.99 | -3359.94
| 10004 | 91.196 | 269.579 | 7203.76 | -1668.73 | -3459.91
| 10104 | 91.181 | 269.577 | 7201.68 | -1669.46 | -3559.89
| 10204 | 91.166 | 269.574 | 7199.63 | -1670.21 | -3659.86
| 10304 | 91.151 | 269.572 | 7197.61 | -1670.95 | -3759.84
| 10404 | 91.136 | 269.57 | 7195.61 | -1671.7 | -3859.82
| 10504 | 91.122 | 269.568 | 7193.64 | -1672.45 | -3959.8
| 10604 | 91.107 | 269.565 | 7191.7 | -1673.21 | -4059.77
| 10704 | 91.092 | 269.563 | 7189.78 | -1673.97 | -4159.75
| 10804 | 91.077 | 269.561 | 7187.89 | -1674.73 | -4259.73
| 10904 | 91.062 | 269.559 | 7186.02 | -1675.5 | -4359.71
| 11004 | 91.047 | 269.557 | 7184.18 | -1676.27 | -4459.69
| 11104 | 91.032 | 269.554 | 7182.37 | -1677.05 | -4559.67
| 11204 | 91.017 | 269.552 | 7180.58 | -1677.83 | -4659.65
| 11304 | 91.002 | 269.55 | 7178.82 | -1678.61 | -4759.63
| 11404 | 90.987 | 269.548 | 7177.08 | -1679.4 | -4859.62
| 11504 | 90.973 | 269.545 | 7175.37 | -1680.19 | -4959.6
| 11604 | 90.958 | 269.543 | 7173.69 | -1680.98 | -5059.58
| 11704 | 90.943 | 269.541 | 7172.03 | -1681.78 | -5159.56
| 11804 | 90.928 | 269.539 | 7170.4 | -1682.59 | -5259.55
| 11904 | 90.913 | 269.537 | 7168.79 | -1683.39 | -5359.53
| 12004 | 90.898 | 269.534 | 7167.21 | -1684.2 | -5459.52
| 12104 | 90.883 | 269.532 | 7165.66 | -1685.02 | -5559.5
| 12204 | 90.868 | 269.53 | 7164.13 | -1685.84 | -5659.49
| 12304 | 90.853 | 269.528 | 7162.63 | -1686.66 | -5759.47
| 12404 | 90.838 | 269.525 | 7161.15 | -1687.48 | -5859.46
| 12504 | 90.823 | 269.523 | 7159.7 | -1688.31 | -5959.44
| 12604 | 90.809 | 269.521 | 7158.27 | -1689.15 | -6059.43
| 12704 | 90.794 | 269.519 | 7156.88 | -1689.99 | -6159.42
| 12804 | 90.779 | 269.517 | 7155.5 | -1690.83 | -6259.4
| 12904 | 90.764 | 269.514 | 7154.16 | -1691.67 | -6359.39
| 13004 | 90.749 | 269.512 | 7152.84 | -1692.52 | -6459.38
| 13104 | 90.734 | 269.51 | 7151.54 | -1693.38 | -6559.37
| 13204 | 90.719 | 269.508 | 7150.28 | -1694.23 | -6659.35
| 13304 | 90.704 | 269.505 | 7149.03 | -1695.09 | -6759.34
| 13404 | 90.689 | 269.503 | 7147.82 | -1695.96 | -6859.33
| 13504 | 90.674 | 269.501 | 7146.63 | -1696.83 | -6959.32
| 13604 | 90.659 | 269.499 | 7145.46 | -1697.7 | -7059.31
| 13704 | 90.645 | 269.497 | 7144.33 | -1698.58 | -7159.3
| 13804 | 90.63 | 269.494 | 7143.21 | -1699.46 | -7259.29
| 13904 | 90.615 | 269.492 | 7142.13 | -1700.34 | -7359.28
| 14004 | 90.6 | 269.49 | 7141.07 | -1701.23 | -7459.27
| 14104 | 90.585 | 269.488 | 7140.03 | -1702.12 | -7559.26
| 14204 | 90.57 | 269.485 | 7139.03 | -1703.02 | -7659.25
| 14304 | 90.555 | 269.483 | 7138.04 | -1703.92 | -7759.24
| 14404 | 90.54 | 269.481 | 7137.09 | -1704.82 | -7859.23
| 14504 | 90.525 | 269.479 | 7136.16 | -1705.73 | -7959.23
| 14604 | 90.51 | 269.477 | 7135.25 | -1706.64 | -8059.22
| 14704 | 90.496 | 269.474 | 7134.38 | -1707.56 | -8159.21
| 14804 | 90.481 | 269.472 | 7133.52 | -1708.48 | -8259.2
| 14904 | 90.466 | 269.47 | 7132.7 | -1709.4 | -8359.19
| 15004 | 90.451 | 269.468 | 7131.9 | -1710.33 | -8459.19
| 15104 | 90.436 | 269.465 | 7131.13 | -1711.26 | -8559.18
| 15204 | 90.421 | 269.463 | 7130.38 | -1712.19 | -8659.17
| 15304 | 90.406 | 269.461 | 7129.66 | -1713.13 | -8759.17
| 15404 | 90.391 | 269.459 | 7128.96 | -1714.07 | -8859.16
| 15504 | 90.376 | 269.457 | 7128.29 | -1715.02 | -8959.15
| 15604 | 90.361 | 269.454 | 7127.65 | -1715.97 | -9059.15
| 15704 | 90.346 | 269.452 | 7127.03 | -1716.93 | -9159.14
| 15804 | 90.332 | 269.45 | 7126.44 | -1717.88 | -9259.13
| 15904 | 90.317 | 269.448 | 7125.87 | -1718.85 | -9359.13
| 16004 | 90.302 | 269.445 | 7125.33 | -1719.81 | -9459.12
| 16104 | 90.287 | 269.443 | 7124.82 | -1720.78 | -9559.11
| 16204 | 90.272 | 269.441 | 7124.33 | -1721.76 | -9659.11
| 16304 | 90.257 | 269.439 | 7123.87 | -1722.73 | -9759.1
| 16404 | 90.242 | 269.437 | 7123.43 | -1723.71 | -9859.1
| 16504 | 90.227 | 269.434 | 7123.02 | -1724.7 | -9959.09
| 16604 | 90.212 | 269.432 | 7122.64 | -1725.69 | -10059.09
| 16704 | 90.197 | 269.43 | 7122.28 | -1726.68 | -10159.08
| 16804 | 90.183 | 269.428 | 7121.95 | -1727.68 | -10259.07
| 16904 | 90.168 | 269.425 | 7121.64 | -1728.68 | -10359.07
| 17004 | 90.153 | 269.423 | 7121.37 | -1729.68 | -10459.06
| 17104 | 90.138 | 269.421 | 7121.11 | -1730.69 | -10559.06
| 17204 | 90.123 | 269.419 | 7120.88 | -1731.71 | -10659.05
| 17304 | 90.108 | 269.417 | 7120.68 | -1732.72 | -10759.05
| 17404 | 90.093 | 269.414 | 7120.51 | -1733.74 | -10859.04
| 17504 | 90.078 | 269.412 | 7120.36 | -1734.77 | -10959.04
| 17604 | 90.063 | 269.41 | 7120.23 | -1735.79 | -11059.03
| 17704 | 90.048 | 269.408 | 7120.14 | -1736.83 | -11159.03
| 17804 | 90.033 | 269.405 | 7120.07 | -1737.86 | -11259.02
| 17904 | 90.019 | 269.403 | 7120.02 | -1738.9 | -11359.01
| 18004 | 90.004 | 269.401 | 7120 | -1739.95 | -11459.01
| 18028.53 | 90 | 269.4 | 7120 | -1740.2 | -11483.54
| 18104 | 90 | 269.4 | 7120 | -1740.99 | -11559
| 18128.51 | 90 | 269.4 | 7120 | -1741.25 | -11583.51

## Lookup (hidden)
North Reference | RetunValue | Grid Type | ReturnValue | Deviation Indicator | ReturnValue
| 2 |  | 0 |  | 4
True |  | SPCS-Colorado Central-NAD27 |  | Directional
Grid |  | SPCS-Colorado Central-NAD83 |  | High Angle
|  | SPCS-Colorado North-NAD27 |  | Horizontal
SPCS-Colorado North-NAD83
SPCS-Colorado South-NAD27
SPCS-Colorado South-NAD83
UTM-Zone 12 NAD27
UTM-Zone 12 NAD83
UTM-Zone 13 NAD27
UTM-Zone 13 NAD83