## Data
Header Information | measured depth (ft) | inclination (°) | azimuth (°) | true vertical depth (ft) | northing +N/-S (ft) | easting +E/-W (ft)
Operator Name | 0 | 0 | 207.386 | 0 | 0 | 0
SRC Energy | 4 | 0 | 207.386 | 4 | 0 | 0
Operator Number | 104 | 0 | 207.386 | 104 | 0 | 0
| 204 | 0 | 207.386 | 204 | 0 | 0
Well Name and Number | 304 | 0 | 207.386 | 304 | 0 | 0
BOST FARM 33N-11A-L | 404 | 0 | 207.386 | 404 | 0 | 0
API Number (if available) | 504 | 0 | 207.386 | 504 | 0 | 0
05-123- | 600 | 0 | 207.386 | 600 | 0 | 0
Location: QQ SEC TWP RGE | 604 | 0.08 | 207.386 | 604 | 0 | 0
SEC.07-T05N-R66W | 704 | 2.08 | 207.386 | 703.98 | -1.68 | -0.87
Citing Type: Planned or Actual | 804 | 4.08 | 207.386 | 803.83 | -6.45 | -3.34
PLANNED | 904 | 6.08 | 207.386 | 903.43 | -14.31 | -7.41
Deviation Indicator | 1004 | 8.08 | 207.386 | 1002.66 | -25.25 | -13.08
Horizontal | 1104 | 10.08 | 207.386 | 1101.4 | -39.26 | -20.34
North Reference | 1204 | 12.08 | 207.386 | 1199.54 | -56.33 | -29.18
True | 1304 | 14.08 | 207.386 | 1296.94 | -76.42 | -39.59
Grid Type | 1358.42 | 15.168 | 207.386 | 1349.59 | -88.62 | -45.91
#VALUE! | 1404 | 15.168 | 207.386 | 1393.58 | -99.21 | -51.4
| 1504 | 15.168 | 207.386 | 1490.1 | -122.44 | -63.43
| 1604 | 15.168 | 207.386 | 1586.62 | -145.68 | -75.47
| 1704 | 15.168 | 207.386 | 1683.13 | -168.91 | -87.5
| 1804 | 15.168 | 207.386 | 1779.65 | -192.14 | -99.54
| 1904 | 15.168 | 207.386 | 1876.16 | -215.38 | -111.57
| 2004 | 15.168 | 207.386 | 1972.68 | -238.61 | -123.61
| 2104 | 15.168 | 207.386 | 2069.2 | -261.84 | -135.64
| 2204 | 15.168 | 207.386 | 2165.71 | -285.08 | -147.68
| 2304 | 15.168 | 207.386 | 2262.23 | -308.31 | -159.72
| 2404 | 15.168 | 207.386 | 2358.75 | -331.54 | -171.75
| 2504 | 15.168 | 207.386 | 2455.26 | -354.78 | -183.79
| 2604 | 15.168 | 207.386 | 2551.78 | -378.01 | -195.82
| 2704 | 15.168 | 207.386 | 2648.29 | -401.24 | -207.86
| 2804 | 15.168 | 207.386 | 2744.81 | -424.47 | -219.89
| 2904 | 15.168 | 207.386 | 2841.33 | -447.71 | -231.93
| 3004 | 15.168 | 207.386 | 2937.84 | -470.94 | -243.97
| 3104 | 15.168 | 207.386 | 3034.36 | -494.17 | -256
| 3204 | 15.168 | 207.386 | 3130.87 | -517.41 | -268.04
| 3304 | 15.168 | 207.386 | 3227.39 | -540.64 | -280.07
| 3404 | 15.168 | 207.386 | 3323.91 | -563.87 | -292.11
| 3504 | 15.168 | 207.386 | 3420.42 | -587.11 | -304.14
| 3604 | 15.168 | 207.386 | 3516.94 | -610.34 | -316.18
| 3704 | 15.168 | 207.386 | 3613.45 | -633.57 | -328.22
| 3804 | 15.168 | 207.386 | 3709.97 | -656.81 | -340.25
| 3904 | 15.168 | 207.386 | 3806.49 | -680.04 | -352.29
| 4004 | 15.168 | 207.386 | 3903 | -703.27 | -364.32
| 4104 | 15.168 | 207.386 | 3999.52 | -726.51 | -376.36
| 4204 | 15.168 | 207.386 | 4096.04 | -749.74 | -388.39
| 4304 | 15.168 | 207.386 | 4192.55 | -772.97 | -400.43
| 4404 | 15.168 | 207.386 | 4289.07 | -796.2 | -412.47
| 4504 | 15.168 | 207.386 | 4385.58 | -819.44 | -424.5
| 4604 | 15.168 | 207.386 | 4482.1 | -842.67 | -436.54
| 4704 | 15.168 | 207.386 | 4578.62 | -865.9 | -448.57
| 4804 | 15.168 | 207.386 | 4675.13 | -889.14 | -460.61
| 4904 | 15.168 | 207.386 | 4771.65 | -912.37 | -472.64
| 5004 | 15.168 | 207.386 | 4868.16 | -935.6 | -484.68
| 5104 | 15.168 | 207.386 | 4964.68 | -958.84 | -496.72
| 5204 | 15.168 | 207.386 | 5061.2 | -982.07 | -508.75
| 5304 | 15.168 | 207.386 | 5157.71 | -1005.3 | -520.79
| 5404 | 15.168 | 207.386 | 5254.23 | -1028.54 | -532.82
| 5504 | 15.168 | 207.386 | 5350.75 | -1051.77 | -544.86
| 5604 | 15.168 | 207.386 | 5447.26 | -1075 | -556.89
| 5704 | 15.168 | 207.386 | 5543.78 | -1098.24 | -568.93
| 5804 | 15.168 | 207.386 | 5640.29 | -1121.47 | -580.96
| 5904 | 15.168 | 207.386 | 5736.81 | -1144.7 | -593
| 6004 | 15.168 | 207.386 | 5833.33 | -1167.93 | -605.04
| 6104 | 15.168 | 207.386 | 5929.84 | -1191.17 | -617.07
| 6204 | 15.168 | 207.386 | 6026.36 | -1214.4 | -629.11
| 6304 | 15.168 | 207.386 | 6122.87 | -1237.63 | -641.14
| 6404 | 15.168 | 207.386 | 6219.39 | -1260.87 | -653.18
| 6504 | 15.168 | 207.386 | 6315.91 | -1284.1 | -665.21
| 6571.44 | 15.168 | 207.386 | 6380.99 | -1299.77 | -673.33
| 6604 | 16.705 | 216.493 | 6412.31 | -1307.31 | -678.08
| 6704 | 23.127 | 235.314 | 6506.37 | -1330.09 | -702.82
| 6804 | 30.815 | 245.744 | 6595.48 | -1351.84 | -742.4
| 6904 | 39.025 | 252.228 | 6677.44 | -1372.01 | -795.85
| 7004 | 47.484 | 256.729 | 6750.22 | -1390.12 | -861.83
| 7104 | 56.077 | 260.143 | 6812.04 | -1405.71 | -938.74
| 7204 | 64.747 | 262.925 | 6861.37 | -1418.41 | -1024.67
| 7304 | 73.463 | 265.333 | 6897.01 | -1427.9 | -1117.51
| 7404 | 82.203 | 267.531 | 6918.07 | -1433.94 | -1214.98
| 7504 | 90.954 | 269.638 | 6924.03 | -1436.4 | -1314.67
| 7505.74 | 91.107 | 269.674 | 6924 | -1436.41 | -1316.41
| 7604 | 91.096 | 269.672 | 6922.11 | -1436.97 | -1414.65
| 7704 | 91.085 | 269.669 | 6920.21 | -1437.55 | -1514.63
| 7804 | 91.074 | 269.666 | 6918.32 | -1438.13 | -1614.61
| 7904 | 91.063 | 269.664 | 6916.46 | -1438.71 | -1714.59
| 8004 | 91.052 | 269.661 | 6914.61 | -1439.3 | -1814.57
| 8104 | 91.041 | 269.658 | 6912.79 | -1439.89 | -1914.55
| 8204 | 91.03 | 269.656 | 6910.98 | -1440.49 | -2014.53
| 8304 | 91.02 | 269.653 | 6909.19 | -1441.1 | -2114.51
| 8404 | 91.009 | 269.65 | 6907.42 | -1441.7 | -2214.5
| 8504 | 90.998 | 269.647 | 6905.67 | -1442.32 | -2314.48
| 8604 | 90.987 | 269.645 | 6903.94 | -1442.93 | -2414.46
| 8704 | 90.976 | 269.642 | 6902.22 | -1443.56 | -2514.45
| 8804 | 90.965 | 269.639 | 6900.53 | -1444.18 | -2614.43
| 8904 | 90.954 | 269.637 | 6898.86 | -1444.82 | -2714.41
| 9004 | 90.943 | 269.634 | 6897.2 | -1445.45 | -2814.4
| 9104 | 90.932 | 269.631 | 6895.56 | -1446.09 | -2914.38
| 9204 | 90.921 | 269.629 | 6893.95 | -1446.74 | -3014.37
| 9304 | 90.911 | 269.626 | 6892.35 | -1447.39 | -3114.35
| 9404 | 90.9 | 269.623 | 6890.77 | -1448.05 | -3214.34
| 9504 | 90.889 | 269.62 | 6889.21 | -1448.71 | -3314.32
| 9604 | 90.878 | 269.618 | 6887.67 | -1449.37 | -3414.31
| 9704 | 90.867 | 269.615 | 6886.14 | -1450.04 | -3514.29
| 9804 | 90.856 | 269.612 | 6884.64 | -1450.71 | -3614.28
| 9904 | 90.845 | 269.61 | 6883.15 | -1451.39 | -3714.27
| 10004 | 90.834 | 269.607 | 6881.69 | -1452.08 | -3814.25
| 10104 | 90.823 | 269.604 | 6880.24 | -1452.76 | -3914.24
| 10204 | 90.812 | 269.602 | 6878.82 | -1453.46 | -4014.23
| 10304 | 90.801 | 269.599 | 6877.41 | -1454.16 | -4114.22
| 10404 | 90.791 | 269.596 | 6876.02 | -1454.86 | -4214.21
| 10504 | 90.78 | 269.593 | 6874.65 | -1455.56 | -4314.19
| 10604 | 90.769 | 269.591 | 6873.3 | -1456.28 | -4414.18
| 10704 | 90.758 | 269.588 | 6871.96 | -1456.99 | -4514.17
| 10804 | 90.747 | 269.585 | 6870.65 | -1457.71 | -4614.16
| 10904 | 90.736 | 269.583 | 6869.36 | -1458.44 | -4714.15
| 11004 | 90.725 | 269.58 | 6868.08 | -1459.17 | -4814.14
| 11104 | 90.714 | 269.577 | 6866.83 | -1459.91 | -4914.13
| 11204 | 90.703 | 269.575 | 6865.59 | -1460.65 | -5014.12
| 11304 | 90.692 | 269.572 | 6864.37 | -1461.39 | -5114.11
| 11404 | 90.682 | 269.569 | 6863.17 | -1462.14 | -5214.1
| 11504 | 90.671 | 269.566 | 6861.99 | -1462.9 | -5314.09
| 11604 | 90.66 | 269.564 | 6860.83 | -1463.66 | -5414.08
| 11704 | 90.649 | 269.561 | 6859.69 | -1464.42 | -5514.07
| 11804 | 90.638 | 269.558 | 6858.57 | -1465.19 | -5614.06
| 11904 | 90.627 | 269.556 | 6857.46 | -1465.96 | -5714.05
| 12004 | 90.616 | 269.553 | 6856.38 | -1466.74 | -5814.04
| 12104 | 90.605 | 269.55 | 6855.31 | -1467.52 | -5914.03
| 12204 | 90.594 | 269.548 | 6854.26 | -1468.31 | -6014.02
| 12304 | 90.583 | 269.545 | 6853.24 | -1469.1 | -6114.01
| 12404 | 90.572 | 269.542 | 6852.23 | -1469.9 | -6214.01
| 12504 | 90.562 | 269.539 | 6851.24 | -1470.7 | -6314
| 12604 | 90.551 | 269.537 | 6850.27 | -1471.5 | -6413.99
| 12704 | 90.54 | 269.534 | 6849.32 | -1472.32 | -6513.98
| 12804 | 90.529 | 269.531 | 6848.38 | -1473.13 | -6613.97
| 12904 | 90.518 | 269.529 | 6847.47 | -1473.95 | -6713.97
| 13004 | 90.507 | 269.526 | 6846.58 | -1474.78 | -6813.96
| 13104 | 90.496 | 269.523 | 6845.7 | -1475.61 | -6913.95
| 13204 | 90.485 | 269.521 | 6844.84 | -1476.44 | -7013.94
| 13304 | 90.474 | 269.518 | 6844.01 | -1477.28 | -7113.94
| 13404 | 90.463 | 269.515 | 6843.19 | -1478.12 | -7213.93
| 13504 | 90.453 | 269.512 | 6842.39 | -1478.97 | -7313.92
| 13604 | 90.442 | 269.51 | 6841.61 | -1479.83 | -7413.92
| 13704 | 90.431 | 269.507 | 6840.85 | -1480.68 | -7513.91
| 13804 | 90.42 | 269.504 | 6840.1 | -1481.55 | -7613.9
| 13904 | 90.409 | 269.502 | 6839.38 | -1482.41 | -7713.9
| 14004 | 90.398 | 269.499 | 6838.68 | -1483.29 | -7813.89
| 14104 | 90.387 | 269.496 | 6837.99 | -1484.16 | -7913.89
| 14204 | 90.376 | 269.494 | 6837.33 | -1485.04 | -8013.88
| 14304 | 90.365 | 269.491 | 6836.68 | -1485.93 | -8113.87
| 14404 | 90.354 | 269.488 | 6836.05 | -1486.82 | -8213.87
| 14504 | 90.343 | 269.485 | 6835.44 | -1487.72 | -8313.86
| 14604 | 90.333 | 269.483 | 6834.85 | -1488.62 | -8413.86
| 14704 | 90.322 | 269.48 | 6834.28 | -1489.52 | -8513.85
| 14804 | 90.311 | 269.477 | 6833.73 | -1490.43 | -8613.84
| 14904 | 90.3 | 269.475 | 6833.2 | -1491.35 | -8713.84
| 15004 | 90.289 | 269.472 | 6832.68 | -1492.27 | -8813.83
| 15104 | 90.278 | 269.469 | 6832.19 | -1493.19 | -8913.83
| 15204 | 90.267 | 269.467 | 6831.71 | -1494.12 | -9013.82
| 15304 | 90.256 | 269.464 | 6831.26 | -1495.05 | -9113.82
| 15404 | 90.245 | 269.461 | 6830.82 | -1495.99 | -9213.81
| 15504 | 90.234 | 269.458 | 6830.4 | -1496.93 | -9313.81
| 15604 | 90.224 | 269.456 | 6830 | -1497.88 | -9413.8
| 15704 | 90.213 | 269.453 | 6829.62 | -1498.83 | -9513.8
| 15804 | 90.202 | 269.45 | 6829.26 | -1499.79 | -9613.79
| 15904 | 90.191 | 269.448 | 6828.91 | -1500.75 | -9713.79
| 16004 | 90.18 | 269.445 | 6828.59 | -1501.72 | -9813.78
| 16104 | 90.169 | 269.442 | 6828.29 | -1502.69 | -9913.77
| 16204 | 90.158 | 269.44 | 6828 | -1503.67 | -10013.77
| 16304 | 90.147 | 269.437 | 6827.73 | -1504.65 | -10113.76
| 16404 | 90.136 | 269.434 | 6827.49 | -1505.63 | -10213.76
| 16504 | 90.125 | 269.431 | 6827.26 | -1506.62 | -10313.75
| 16604 | 90.114 | 269.429 | 6827.05 | -1507.62 | -10413.75
| 16704 | 90.104 | 269.426 | 6826.86 | -1508.62 | -10513.74
| 16804 | 90.093 | 269.423 | 6826.69 | -1509.62 | -10613.74
| 16904 | 90.082 | 269.421 | 6826.54 | -1510.63 | -10713.73
| 17004 | 90.071 | 269.418 | 6826.4 | -1511.64 | -10813.73
| 17104 | 90.06 | 269.415 | 6826.29 | -1512.66 | -10913.72
| 17204 | 90.049 | 269.413 | 6826.19 | -1513.68 | -11013.72
| 17304 | 90.038 | 269.41 | 6826.12 | -1514.71 | -11113.71
| 17404 | 90.027 | 269.407 | 6826.06 | -1515.74 | -11213.71
| 17504 | 90.016 | 269.404 | 6826.02 | -1516.78 | -11313.7
| 17604 | 90.005 | 269.402 | 6826 | -1517.82 | -11413.7
| 17653.97 | 90 | 269.4 | 6826 | -1518.35 | -11463.66
| 17704 | 90 | 269.4 | 6826 | -1518.87 | -11513.69
| 17753.95 | 90 | 269.4 | 6826 | -1519.39 | -11563.64

## Lookup (hidden)
North Reference | RetunValue | Grid Type | ReturnValue | Deviation Indicator | ReturnValue
| 2 |  | 0 |  | 4
True |  | SPCS-Colorado Central-NAD27 |  | Directional
Grid |  | SPCS-Colorado Central-NAD83 |  | High Angle
|  | SPCS-Colorado North-NAD27 |  | Horizontal
SPCS-Colorado North-NAD83
SPCS-Colorado South-NAD27
SPCS-Colorado South-NAD83
UTM-Zone 12 NAD27
UTM-Zone 12 NAD83
UTM-Zone 13 NAD27
UTM-Zone 13 NAD83