## Data
Header Information | measured depth (ft) | inclination (°) | azimuth (°) | true vertical depth (ft) | northing +N/-S (ft) | easting +E/-W (ft)
Operator Name | 0 | 0 | 9.46 | 0 | 0 | 0
NOBLE | 85 | 0.92 | 9.46 | 85 | 0.67 | 0.11
Operator Number | 180 | 0.59 | 342.62 | 179.99 | 1.89 | 0.09
100322 | 272 | 0.28 | 342.14 | 271.99 | 2.56 | -0.12
Well Name and Number | 367 | 0.38 | 338.95 | 366.98 | 3.07 | -0.3
GUTTERSEN D29-778 | 461 | 0.54 | 304.35 | 460.98 | 3.61 | -0.78
API Number (if available) | 556 | 0.6 | 291.24 | 555.98 | 4.05 | -1.61
05-123-48038 | 651 | 0.56 | 251.52 | 650.97 | 4.08 | -2.52
Location: QQ SEC TWP RGE | 745 | 0.36 | 218.37 | 744.97 | 3.7 | -3.14
SWNW SEC.29-T03N-R64W | 840 | 0.2 | 35.59 | 839.97 | 3.6 | -3.23
Citing Type: Planned or Actual | 935 | 0.27 | 190.33 | 934.97 | 3.52 | -3.17
Actual | 1029 | 0.61 | 174.35 | 1028.97 | 2.8 | -3.16
Deviation Indicator | 1124 | 0.26 | 140.75 | 1123.96 | 2.13 | -2.97
Horizontal | 1218 | 0.32 | 149.3 | 1217.96 | 1.74 | -2.7
North Reference | 1313 | 0.22 | 135.86 | 1312.96 | 1.38 | -2.44
Grid | 1407 | 0.03 | 175.24 | 1406.96 | 1.23 | -2.31
Grid Type | 1502 | 0.17 | 136.77 | 1501.96 | 1.1 | -2.22
SPCS-Colorado North-NAD83 | 1597 | 0.48 | 105.11 | 1596.96 | 0.89 | -1.74
| 1691 | 0.22 | 43.53 | 1690.96 | 0.92 | -1.23
| 1786 | 0.58 | 24.74 | 1785.95 | 1.49 | -0.9
| 1880 | 0.87 | 1.23 | 1879.95 | 2.64 | -0.69
| 1942 | 0.66 | 334.16 | 1941.94 | 3.43 | -0.84
| 1980 | 0.19 | 299.01 | 1979.94 | 3.66 | -0.99
| 2075 | 0.13 | 316.84 | 2074.94 | 3.81 | -1.2
| 2169 | 0.26 | 196.13 | 2168.94 | 3.68 | -1.33
| 2264 | 2.29 | 205.63 | 2263.91 | 1.77 | -2.21
| 2359 | 4.31 | 203.72 | 2358.75 | -3.21 | -4.47
| 2453 | 5.7 | 190.64 | 2452.39 | -11.04 | -6.75
| 2548 | 7.24 | 183.15 | 2546.78 | -21.65 | -7.95
| 2642 | 8.58 | 189.51 | 2639.89 | -34.48 | -9.43
| 2831 | 11.31 | 195.38 | 2826.04 | -66.26 | -16.68
| 2926 | 11.38 | 187.9 | 2919.19 | -84.53 | -20.44
| 3020 | 10.78 | 180.73 | 3011.44 | -102.51 | -21.83
| 3114 | 10.75 | 193.43 | 3103.8 | -119.83 | -23.98
| 3209 | 11.19 | 198.67 | 3197.06 | -137.18 | -28.98
| 3303 | 11.07 | 195.93 | 3289.3 | -154.5 | -34.38
| 3492 | 11.13 | 199.95 | 3474.76 | -189.09 | -45.59
| 3587 | 11.21 | 191.57 | 3567.97 | -206.76 | -50.57
| 3681 | 11.14 | 179.89 | 3660.2 | -224.79 | -52.38
| 3776 | 11.06 | 176.82 | 3753.42 | -243.07 | -51.86
| 3870 | 11.04 | 180.6 | 3845.68 | -261.07 | -51.45
| 3965 | 11.08 | 178.56 | 3938.92 | -279.29 | -51.32
| 4059 | 11.23 | 169.46 | 4031.15 | -297.32 | -49.42
| 4154 | 11.06 | 170.04 | 4124.36 | -315.39 | -46.15
| 4249 | 10.97 | 175.32 | 4217.61 | -333.37 | -43.83
| 4343 | 11.06 | 186.58 | 4309.89 | -351.25 | -44.14
| 4438 | 11.19 | 186.62 | 4403.1 | -369.46 | -46.25
| 4532 | 11.16 | 185.33 | 4495.32 | -387.57 | -48.14
| 4626 | 11.05 | 181.82 | 4587.56 | -405.64 | -49.27
| 4721 | 11.22 | 191.36 | 4680.78 | -423.8 | -51.38
| 4816 | 11.19 | 184.38 | 4773.98 | -442.05 | -53.91
| 4910 | 11.03 | 178.61 | 4866.22 | -460.14 | -54.39
| 5004 | 11.11 | 181.02 | 4958.47 | -478.18 | -54.33
| 5099 | 11.16 | 175.77 | 5051.68 | -496.5 | -53.81
| 5193 | 11 | 174.9 | 5143.93 | -514.51 | -52.35
| 5288 | 10.86 | 188.74 | 5237.22 | -532.38 | -52.9
| 5383 | 11.05 | 199.97 | 5330.5 | -549.79 | -57.37
| 5477 | 10.96 | 196.77 | 5422.77 | -566.81 | -63.02
| 5572 | 11.09 | 192.93 | 5516.02 | -584.36 | -67.67
| 5666 | 10.96 | 188.85 | 5608.29 | -602 | -71.07
| 5760 | 11.14 | 199.16 | 5700.56 | -619.41 | -75.43
| 5855 | 11.17 | 197.21 | 5793.76 | -636.87 | -81.16
| 5949 | 11.1 | 186.46 | 5886 | -654.56 | -84.87
| 6044 | 11.09 | 176.9 | 5979.23 | -672.77 | -85.41
| 6138 | 10.99 | 176.02 | 6071.49 | -690.74 | -84.3
| 6233 | 10.7 | 175.05 | 6164.8 | -708.56 | -82.91
| 6327 | 2.89 | 145.56 | 6258.08 | -719.22 | -80.81
| 6422 | 4.37 | 357.58 | 6353 | -717.58 | -79.61
| 6517 | 13.13 | 359.41 | 6446.81 | -703.15 | -79.87
| 6611 | 22.55 | 357.57 | 6536.19 | -674.4 | -80.75
| 6705 | 31.42 | 355.01 | 6619.87 | -631.89 | -83.65
| 6800 | 40.64 | 357.68 | 6696.62 | -576.19 | -87.07
| 6894 | 48.33 | 0.82 | 6763.64 | -510.39 | -87.8
| 6989 | 56.45 | 1.84 | 6821.57 | -435.22 | -86.02
| 7084 | 66.14 | 2.03 | 6867.14 | -352.04 | -83.2
| 7178 | 73.4 | 1.6 | 6899.63 | -263.95 | -80.42
| 7273 | 83.03 | 0.16 | 6919.01 | -171.07 | -79.01
| 7367 | 90.06 | 0.22 | 6924.67 | -77.3 | -78.7
| 7462 | 90.06 | 358.84 | 6924.57 | 17.69 | -79.48
| 7556 | 90.09 | 358.52 | 6924.45 | 111.67 | -81.65
| 7651 | 89.94 | 358.95 | 6924.42 | 206.64 | -83.75
| 7746 | 90 | 359.21 | 6924.47 | 301.63 | -85.27
| 7840 | 90.09 | 359.3 | 6924.4 | 395.62 | -86.49
| 7935 | 90 | 359.26 | 6924.32 | 490.62 | -87.69
| 8029 | 90 | 358.65 | 6924.32 | 584.6 | -89.4
| 8124 | 90.09 | 358.4 | 6924.25 | 679.57 | -91.85
| 8218 | 90.15 | 357.69 | 6924.05 | 773.51 | -95.05
| 8313 | 90.06 | 357.64 | 6923.88 | 868.43 | -98.92
| 8407 | 90.09 | 357.83 | 6923.75 | 962.36 | -102.64
| 8502 | 90.25 | 357.78 | 6923.47 | 1057.29 | -106.28
| 8596 | 90.03 | 357.46 | 6923.24 | 1151.21 | -110.18
| 8691 | 89.88 | 357.9 | 6923.32 | 1246.13 | -114.03
| 8786 | 90 | 358.24 | 6923.42 | 1341.08 | -117.23
| 8880 | 90.03 | 359.1 | 6923.39 | 1435.05 | -119.41
| 8975 | 89.78 | 359.57 | 6923.55 | 1530.04 | -120.51
| 9069 | 89.97 | 0.25 | 6923.76 | 1624.04 | -120.66
| 9164 | 90.06 | 1.2 | 6923.73 | 1719.03 | -119.46
| 9258 | 89.91 | 359.64 | 6923.75 | 1813.03 | -118.77
| 9353 | 90.03 | 358.43 | 6923.8 | 1908.01 | -120.37
| 9447 | 89.94 | 356.86 | 6923.83 | 2001.93 | -124.23
| 9542 | 89.94 | 356.59 | 6923.93 | 2096.78 | -129.66
| 9636 | 89.97 | 357.29 | 6924 | 2190.64 | -134.67
| 9731 | 89.97 | 358.24 | 6924.05 | 2285.57 | -138.38
| 9825 | 89.97 | 358.43 | 6924.1 | 2379.53 | -141.11
| 9920 | 89.91 | 358.19 | 6924.2 | 2474.49 | -143.91
| 10014 | 89.85 | 358.06 | 6924.4 | 2568.44 | -146.99
| 10109 | 89.97 | 358.36 | 6924.55 | 2663.39 | -149.95
| 10204 | 89.94 | 358.94 | 6924.62 | 2758.36 | -152.19
| 10298 | 89.78 | 359.11 | 6924.85 | 2852.35 | -153.79
| 10392 | 89.94 | 359.11 | 6925.08 | 2946.34 | -155.25
| 10487 | 90 | 359.14 | 6925.13 | 3041.33 | -156.7
| 10581 | 89.97 | 359.06 | 6925.16 | 3135.31 | -158.18
| 10676 | 90.03 | 359.56 | 6925.16 | 3230.31 | -159.32
| 10770 | 89.97 | 0.31 | 6925.16 | 3324.31 | -159.43
| 10865 | 90.03 | 1.25 | 6925.16 | 3419.3 | -158.14
| 10959 | 90.03 | 2.35 | 6925.11 | 3513.25 | -155.18
| 11053 | 90.22 | 3.01 | 6924.9 | 3607.15 | -150.79
| 11148 | 90.18 | 3.23 | 6924.57 | 3702 | -145.62
| 11243 | 90.12 | 2.29 | 6924.32 | 3796.89 | -141.04
| 11337 | 89.97 | 1.25 | 6924.25 | 3890.85 | -138.14
| 11526 | 90.03 | 1.11 | 6924.25 | 4079.81 | -134.25
| 11621 | 90.03 | 2.7 | 6924.2 | 4174.75 | -131.09
| 11715 | 90 | 2.97 | 6924.17 | 4268.63 | -126.44
| 11810 | 89.97 | 2.39 | 6924.2 | 4363.53 | -122
| 11904 | 89.88 | 359.56 | 6924.32 | 4457.51 | -120.4
| 11998 | 89.94 | 358.62 | 6924.47 | 4551.49 | -121.89
| 12093 | 89.82 | 358.76 | 6924.67 | 4646.47 | -124.07
| 12187 | 89.97 | 359.04 | 6924.84 | 4740.45 | -125.87
| 12282 | 89.88 | 357.62 | 6924.96 | 4835.41 | -128.64
| 12376 | 89.94 | 355.16 | 6925.11 | 4929.21 | -134.56
| 12471 | 89.97 | 356.02 | 6925.19 | 5023.93 | -141.86
| 12565 | 90.06 | 359.56 | 6925.16 | 5117.85 | -145.49
| 12660 | 90.03 | 359.8 | 6925.09 | 5212.85 | -146.02
| 12754 | 90.09 | 358.5 | 6924.99 | 5306.83 | -147.41
| 12849 | 90.18 | 358.14 | 6924.76 | 5401.79 | -150.2
| 12943 | 90.03 | 357.7 | 6924.59 | 5495.73 | -153.61
| 13038 | 90.22 | 358.6 | 6924.38 | 5590.68 | -156.67
| 13133 | 90.15 | 358.33 | 6924.08 | 5685.64 | -159.22
| 13227 | 90.06 | 358.16 | 6923.91 | 5779.6 | -162.1
| 13322 | 89.94 | 358.97 | 6923.91 | 5874.57 | -164.48
| 13416 | 90.06 | 359.08 | 6923.91 | 5968.56 | -166.08
| 13510 | 90.12 | 359.36 | 6923.76 | 6062.55 | -167.36
| 13605 | 90.18 | 0.93 | 6923.51 | 6157.54 | -167.12
| 13699 | 90.18 | 0.22 | 6923.21 | 6251.54 | -166.17
| 13794 | 90.09 | 359.89 | 6922.99 | 6346.54 | -166.08
| 13888 | 90.03 | 359.33 | 6922.89 | 6440.53 | -166.72
| 13982 | 90.03 | 359.64 | 6922.84 | 6534.53 | -167.57
| 14077 | 90.28 | 0.33 | 6922.59 | 6629.53 | -167.59
| 14171 | 90.03 | 0.48 | 6922.33 | 6723.53 | -166.93
| 14266 | 89.91 | 0.57 | 6922.38 | 6818.52 | -166.06
| 14361 | 89.94 | 0.63 | 6922.51 | 6913.52 | -165.06
| 14456 | 89.94 | 1.27 | 6922.61 | 7008.5 | -163.49
| 14550 | 89.94 | 2.02 | 6922.7 | 7102.46 | -160.79
| 14645 | 90.18 | 2.4 | 6922.6 | 7197.39 | -157.12
| 14739 | 89.94 | 1.69 | 6922.51 | 7291.33 | -153.77
| 14834 | 89.72 | 1.27 | 6922.79 | 7386.3 | -151.32
| 14928 | 89.88 | 358.47 | 6923.12 | 7480.29 | -151.53
| 15022 | 89.88 | 356.61 | 6923.31 | 7574.2 | -155.56
| 15117 | 89.85 | 356.07 | 6923.54 | 7669.01 | -161.63
| 15212 | 89.78 | 354.68 | 6923.84 | 7763.69 | -169.29
| 15306 | 89.91 | 354.35 | 6924.1 | 7857.26 | -178.27
| 15401 | 89.82 | 353.59 | 6924.32 | 7951.74 | -188.25
| 15496 | 89.97 | 353.28 | 6924.5 | 8046.11 | -199.11
| 15590 | 89.97 | 355.43 | 6924.54 | 8139.65 | -208.36
| 15685 | 89.85 | 357.01 | 6924.69 | 8234.44 | -214.62
| 15780 | 89.78 | 356.88 | 6925 | 8329.31 | -219.69
| 15874 | 90.03 | 356.15 | 6925.16 | 8423.13 | -225.4
| 15969 | 89.82 | 358.49 | 6925.28 | 8518.02 | -229.84
| 16063 | 89.91 | 358.88 | 6925.5 | 8612 | -232
| 16158 | 89.69 | 358.73 | 6925.83 | 8706.97 | -233.98
| 16253 | 89.69 | 358.79 | 6926.35 | 8801.95 | -236.04
| 16347 | 90 | 358.33 | 6926.6 | 8895.92 | -238.4
| 16536 | 89.91 | 359.67 | 6926.75 | 9084.89 | -241.7
| 16631 | 90 | 4.67 | 6926.83 | 9179.79 | -238.1
| 16725 | 90.15 | 5.46 | 6926.7 | 9273.42 | -229.8
| 16819 | 89.97 | 3.01 | 6926.6 | 9367.16 | -222.86
| 16914 | 90.03 | 359.94 | 6926.6 | 9462.11 | -220.42
| 17008 | 90.34 | 359.53 | 6926.3 | 9556.11 | -220.85
| 17197 | 90.15 | 356.86 | 6925.49 | 9745 | -226.8
| 17291 | 90.18 | 357.15 | 6925.22 | 9838.87 | -231.71
| 17386 | 90.15 | 357.42 | 6924.95 | 9933.76 | -236.21
| 17480 | 90.25 | 358.26 | 6924.62 | 10027.7 | -239.76
| 17575 | 90.31 | 357.64 | 6924.16 | 10122.63 | -243.15
| 17682 | 90.31 | 357.64 | 6923.58 | 10229.54 | -247.56

## Lookup (hidden)
North Reference | RetunValue | Grid Type | ReturnValue | Deviation Indicator | ReturnValue
| 3 |  | 5 |  | 4
True |  | SPCS-Colorado Central-NAD27 |  | Directional
Grid |  | SPCS-Colorado Central-NAD83 |  | High Angle
|  | SPCS-Colorado North-NAD27 |  | Horizontal
SPCS-Colorado North-NAD83
SPCS-Colorado South-NAD27
SPCS-Colorado South-NAD83
UTM-Zone 12 NAD27
UTM-Zone 12 NAD83
UTM-Zone 13 NAD27
UTM-Zone 13 NAD83