## Data
Header Information | measured depth (ft) | inclination (°) | azimuth (°) | true vertical depth (ft) | northing +N/-S (ft) | easting +E/-W (ft)
Operator Name | 0 | 0 | 210.906 | 0 | 0 | 0
SRC Energy | 4 | 0 | 210.906 | 4 | 0 | 0
Operator Number | 104 | 0 | 210.906 | 104 | 0 | 0
| 204 | 0 | 210.906 | 204 | 0 | 0
Well Name and Number | 304 | 0 | 210.906 | 304 | 0 | 0
BOST FARM 33N-11C-L | 404 | 0 | 210.906 | 404 | 0 | 0
API Number (if available) | 504 | 0 | 210.906 | 504 | 0 | 0
05-123- | 604 | 0 | 210.906 | 604 | 0 | 0
Location: QQ SEC TWP RGE | 700 | 0 | 210.906 | 700 | 0 | 0
SEC.07-T05N-R66W | 704 | 0.08 | 210.906 | 704 | 0 | 0
Citing Type: Planned or Actual | 804 | 2.08 | 210.906 | 803.98 | -1.62 | -0.97
PLANNED | 904 | 4.08 | 210.906 | 903.83 | -6.23 | -3.73
Deviation Indicator | 1004 | 6.08 | 210.906 | 1003.43 | -13.83 | -8.28
Horizontal | 1104 | 8.08 | 210.906 | 1102.66 | -24.4 | -14.61
North Reference | 1204 | 10.08 | 210.906 | 1201.4 | -37.94 | -22.71
True | 1304 | 12.08 | 210.906 | 1299.54 | -54.43 | -32.58
Grid Type | 1362.12 | 13.242 | 210.906 | 1356.24 | -65.36 | -39.13
#VALUE! | 1404 | 13.242 | 210.906 | 1397.01 | -73.59 | -44.05
| 1504 | 13.242 | 210.906 | 1494.35 | -93.25 | -55.82
| 1604 | 13.242 | 210.906 | 1591.69 | -112.9 | -67.58
| 1704 | 13.242 | 210.906 | 1689.03 | -132.56 | -79.35
| 1804 | 13.242 | 210.906 | 1786.37 | -152.21 | -91.12
| 1904 | 13.242 | 210.906 | 1883.71 | -171.87 | -102.88
| 2004 | 13.242 | 210.906 | 1981.05 | -191.52 | -114.65
| 2104 | 13.242 | 210.906 | 2078.39 | -211.17 | -126.41
| 2204 | 13.242 | 210.906 | 2175.73 | -230.83 | -138.18
| 2304 | 13.242 | 210.906 | 2273.08 | -250.48 | -149.94
| 2404 | 13.242 | 210.906 | 2370.42 | -270.14 | -161.71
| 2504 | 13.242 | 210.906 | 2467.76 | -289.79 | -173.48
| 2604 | 13.242 | 210.906 | 2565.1 | -309.45 | -185.24
| 2704 | 13.242 | 210.906 | 2662.44 | -329.1 | -197.01
| 2804 | 13.242 | 210.906 | 2759.78 | -348.76 | -208.77
| 2904 | 13.242 | 210.906 | 2857.12 | -368.41 | -220.54
| 3004 | 13.242 | 210.906 | 2954.46 | -388.07 | -232.3
| 3104 | 13.242 | 210.906 | 3051.8 | -407.72 | -244.07
| 3204 | 13.242 | 210.906 | 3149.14 | -427.38 | -255.84
| 3304 | 13.242 | 210.906 | 3246.49 | -447.03 | -267.6
| 3404 | 13.242 | 210.906 | 3343.83 | -466.69 | -279.37
| 3504 | 13.242 | 210.906 | 3441.17 | -486.34 | -291.13
| 3604 | 13.242 | 210.906 | 3538.51 | -506 | -302.9
| 3704 | 13.242 | 210.906 | 3635.85 | -525.65 | -314.66
| 3804 | 13.242 | 210.906 | 3733.19 | -545.31 | -326.43
| 3904 | 13.242 | 210.906 | 3830.53 | -564.96 | -338.2
| 4004 | 13.242 | 210.906 | 3927.87 | -584.62 | -349.96
| 4104 | 13.242 | 210.906 | 4025.21 | -604.27 | -361.73
| 4204 | 13.242 | 210.906 | 4122.55 | -623.92 | -373.49
| 4304 | 13.242 | 210.906 | 4219.89 | -643.58 | -385.26
| 4404 | 13.242 | 210.906 | 4317.24 | -663.23 | -397.02
| 4504 | 13.242 | 210.906 | 4414.58 | -682.89 | -408.79
| 4604 | 13.242 | 210.906 | 4511.92 | -702.54 | -420.56
| 4704 | 13.242 | 210.906 | 4609.26 | -722.2 | -432.32
| 4804 | 13.242 | 210.906 | 4706.6 | -741.85 | -444.09
| 4904 | 13.242 | 210.906 | 4803.94 | -761.51 | -455.85
| 5004 | 13.242 | 210.906 | 4901.28 | -781.16 | -467.62
| 5104 | 13.242 | 210.906 | 4998.62 | -800.82 | -479.38
| 5204 | 13.242 | 210.906 | 5095.96 | -820.47 | -491.15
| 5304 | 13.242 | 210.906 | 5193.3 | -840.13 | -502.92
| 5404 | 13.242 | 210.906 | 5290.64 | -859.78 | -514.68
| 5504 | 13.242 | 210.906 | 5387.99 | -879.44 | -526.45
| 5604 | 13.242 | 210.906 | 5485.33 | -899.09 | -538.21
| 5704 | 13.242 | 210.906 | 5582.67 | -918.75 | -549.98
| 5804 | 13.242 | 210.906 | 5680.01 | -938.4 | -561.74
| 5904 | 13.242 | 210.906 | 5777.35 | -958.06 | -573.51
| 6004 | 13.242 | 210.906 | 5874.69 | -977.71 | -585.28
| 6104 | 13.242 | 210.906 | 5972.03 | -997.36 | -597.04
| 6204 | 13.242 | 210.906 | 6069.37 | -1017.02 | -608.81
| 6304 | 13.242 | 210.906 | 6166.71 | -1036.67 | -620.57
| 6404 | 13.242 | 210.906 | 6264.05 | -1056.33 | -632.34
| 6504 | 13.242 | 210.906 | 6361.4 | -1075.98 | -644.1
| 6604 | 13.242 | 210.906 | 6458.74 | -1095.64 | -655.87
| 6640.72 | 13.242 | 210.906 | 6494.48 | -1102.86 | -660.19
| 6704 | 16.869 | 227.994 | 6555.61 | -1115.23 | -670.74
| 6804 | 24.24 | 242.972 | 6649.24 | -1134.31 | -699.87
| 6904 | 32.409 | 251.015 | 6737.23 | -1152.39 | -743.59
| 7004 | 40.899 | 256.049 | 6817.4 | -1169.03 | -800.82
| 7104 | 49.543 | 259.592 | 6887.78 | -1183.83 | -870.15
| 7204 | 58.271 | 262.319 | 6946.64 | -1196.41 | -949.88
| 7304 | 67.046 | 264.572 | 6992.53 | -1206.47 | -1038.04
| 7404 | 75.849 | 266.548 | 7024.32 | -1213.76 | -1132.46
| 7504 | 84.668 | 268.376 | 7041.22 | -1218.1 | -1230.82
| 7570.7 | 90.553 | 269.56 | 7044 | -1219.3 | -1297.43
| 7604 | 90.552 | 269.56 | 7043.68 | -1219.56 | -1330.72
| 7704 | 90.546 | 269.561 | 7042.72 | -1220.32 | -1430.71
| 7804 | 90.541 | 269.561 | 7041.77 | -1221.09 | -1530.71
| 7904 | 90.535 | 269.562 | 7040.83 | -1221.85 | -1630.7
| 8004 | 90.53 | 269.562 | 7039.9 | -1222.62 | -1730.69
| 8104 | 90.524 | 269.563 | 7038.98 | -1223.38 | -1830.68
| 8204 | 90.519 | 269.563 | 7038.07 | -1224.14 | -1930.68
| 8304 | 90.513 | 269.564 | 7037.17 | -1224.91 | -2030.67
| 8404 | 90.508 | 269.564 | 7036.28 | -1225.67 | -2130.66
| 8504 | 90.502 | 269.565 | 7035.4 | -1226.43 | -2230.66
| 8604 | 90.497 | 269.565 | 7034.53 | -1227.19 | -2330.65
| 8704 | 90.492 | 269.566 | 7033.67 | -1227.94 | -2430.64
| 8804 | 90.486 | 269.566 | 7032.81 | -1228.7 | -2530.64
| 8904 | 90.481 | 269.567 | 7031.97 | -1229.46 | -2630.63
| 9004 | 90.475 | 269.567 | 7031.13 | -1230.21 | -2730.62
| 9104 | 90.47 | 269.568 | 7030.31 | -1230.97 | -2830.62
| 9204 | 90.464 | 269.568 | 7029.49 | -1231.72 | -2930.61
| 9304 | 90.459 | 269.569 | 7028.69 | -1232.48 | -3030.6
| 9404 | 90.453 | 269.569 | 7027.89 | -1233.23 | -3130.6
| 9504 | 90.448 | 269.57 | 7027.11 | -1233.98 | -3230.59
| 9604 | 90.442 | 269.57 | 7026.33 | -1234.73 | -3330.59
| 9704 | 90.437 | 269.571 | 7025.56 | -1235.48 | -3430.58
| 9804 | 90.432 | 269.571 | 7024.8 | -1236.23 | -3530.58
| 9904 | 90.426 | 269.572 | 7024.06 | -1236.98 | -3630.57
| 10004 | 90.421 | 269.572 | 7023.32 | -1237.73 | -3730.56
| 10104 | 90.415 | 269.572 | 7022.59 | -1238.47 | -3830.56
| 10204 | 90.41 | 269.573 | 7021.87 | -1239.22 | -3930.55
| 10304 | 90.404 | 269.573 | 7021.16 | -1239.96 | -4030.55
| 10404 | 90.399 | 269.574 | 7020.46 | -1240.71 | -4130.54
| 10504 | 90.393 | 269.574 | 7019.76 | -1241.45 | -4230.54
| 10604 | 90.388 | 269.575 | 7019.08 | -1242.19 | -4330.53
| 10704 | 90.383 | 269.575 | 7018.41 | -1242.93 | -4430.53
| 10804 | 90.377 | 269.576 | 7017.75 | -1243.67 | -4530.52
| 10904 | 90.372 | 269.576 | 7017.09 | -1244.41 | -4630.52
| 11004 | 90.366 | 269.577 | 7016.45 | -1245.15 | -4730.51
| 11104 | 90.361 | 269.577 | 7015.82 | -1245.89 | -4830.51
| 11204 | 90.355 | 269.578 | 7015.19 | -1246.63 | -4930.5
| 11304 | 90.35 | 269.578 | 7014.58 | -1247.36 | -5030.5
| 11404 | 90.344 | 269.579 | 7013.97 | -1248.1 | -5130.49
| 11504 | 90.339 | 269.579 | 7013.37 | -1248.84 | -5230.49
| 11604 | 90.333 | 269.58 | 7012.79 | -1249.57 | -5330.49
| 11704 | 90.328 | 269.58 | 7012.21 | -1250.3 | -5430.48
| 11804 | 90.323 | 269.581 | 7011.64 | -1251.03 | -5530.48
| 11904 | 90.317 | 269.581 | 7011.08 | -1251.77 | -5630.47
| 12004 | 90.312 | 269.582 | 7010.54 | -1252.5 | -5730.47
| 12104 | 90.306 | 269.582 | 7010 | -1253.23 | -5830.46
| 12204 | 90.301 | 269.583 | 7009.47 | -1253.96 | -5930.46
| 12304 | 90.295 | 269.583 | 7008.95 | -1254.68 | -6030.46
| 12404 | 90.29 | 269.584 | 7008.44 | -1255.41 | -6130.45
| 12504 | 90.284 | 269.584 | 7007.94 | -1256.14 | -6230.45
| 12604 | 90.279 | 269.585 | 7007.44 | -1256.86 | -6330.44
| 12704 | 90.273 | 269.585 | 7006.96 | -1257.59 | -6430.44
| 12804 | 90.268 | 269.585 | 7006.49 | -1258.31 | -6530.44
| 12904 | 90.263 | 269.586 | 7006.03 | -1259.03 | -6630.43
| 13004 | 90.257 | 269.586 | 7005.57 | -1259.76 | -6730.43
| 13104 | 90.252 | 269.587 | 7005.13 | -1260.48 | -6830.43
| 13204 | 90.246 | 269.587 | 7004.69 | -1261.2 | -6930.42
| 13304 | 90.241 | 269.588 | 7004.27 | -1261.92 | -7030.42
| 13404 | 90.235 | 269.588 | 7003.85 | -1262.64 | -7130.42
| 13504 | 90.23 | 269.589 | 7003.45 | -1263.36 | -7230.41
| 13604 | 90.224 | 269.589 | 7003.05 | -1264.07 | -7330.41
| 13704 | 90.219 | 269.59 | 7002.67 | -1264.79 | -7430.41
| 13804 | 90.213 | 269.59 | 7002.29 | -1265.5 | -7530.4
| 13904 | 90.208 | 269.591 | 7001.92 | -1266.22 | -7630.4
| 14004 | 90.203 | 269.591 | 7001.56 | -1266.93 | -7730.4
| 14104 | 90.197 | 269.592 | 7001.21 | -1267.65 | -7830.39
| 14204 | 90.192 | 269.592 | 7000.87 | -1268.36 | -7930.39
| 14304 | 90.186 | 269.593 | 7000.54 | -1269.07 | -8030.39
| 14404 | 90.181 | 269.593 | 7000.22 | -1269.78 | -8130.38
| 14504 | 90.175 | 269.594 | 6999.91 | -1270.49 | -8230.38
| 14604 | 90.17 | 269.594 | 6999.61 | -1271.2 | -8330.38
| 14704 | 90.164 | 269.595 | 6999.32 | -1271.91 | -8430.37
| 14804 | 90.159 | 269.595 | 6999.04 | -1272.61 | -8530.37
| 14904 | 90.153 | 269.596 | 6998.77 | -1273.32 | -8630.37
| 15004 | 90.148 | 269.596 | 6998.5 | -1274.03 | -8730.37
| 15104 | 90.143 | 269.597 | 6998.25 | -1274.73 | -8830.36
| 15204 | 90.137 | 269.597 | 6998.01 | -1275.43 | -8930.36
| 15304 | 90.132 | 269.597 | 6997.77 | -1276.14 | -9030.36
| 15404 | 90.126 | 269.598 | 6997.55 | -1276.84 | -9130.36
| 15504 | 90.121 | 269.598 | 6997.33 | -1277.54 | -9230.35
| 15604 | 90.115 | 269.599 | 6997.13 | -1278.24 | -9330.35
| 15704 | 90.11 | 269.599 | 6996.93 | -1278.94 | -9430.35
| 15804 | 90.104 | 269.6 | 6996.74 | -1279.64 | -9530.34
| 15904 | 90.099 | 269.6 | 6996.56 | -1280.34 | -9630.34
| 16004 | 90.093 | 269.601 | 6996.4 | -1281.03 | -9730.34
| 16104 | 90.088 | 269.601 | 6996.24 | -1281.73 | -9830.34
| 16204 | 90.083 | 269.602 | 6996.09 | -1282.42 | -9930.33
| 16304 | 90.077 | 269.602 | 6995.95 | -1283.12 | -10030.33
| 16404 | 90.072 | 269.603 | 6995.82 | -1283.81 | -10130.33
| 16504 | 90.066 | 269.603 | 6995.7 | -1284.51 | -10230.33
| 16604 | 90.061 | 269.604 | 6995.59 | -1285.2 | -10330.32
| 16704 | 90.055 | 269.604 | 6995.49 | -1285.89 | -10430.32
| 16804 | 90.05 | 269.605 | 6995.4 | -1286.58 | -10530.32
| 16904 | 90.044 | 269.605 | 6995.31 | -1287.27 | -10630.32
| 17004 | 90.039 | 269.606 | 6995.24 | -1287.96 | -10730.31
| 17104 | 90.033 | 269.606 | 6995.18 | -1288.65 | -10830.31
| 17204 | 90.028 | 269.607 | 6995.13 | -1289.33 | -10930.31
| 17304 | 90.023 | 269.607 | 6995.08 | -1290.02 | -11030.31
| 17404 | 90.017 | 269.608 | 6995.05 | -1290.7 | -11130.31
| 17504 | 90.012 | 269.608 | 6995.02 | -1291.39 | -11230.3
| 17604 | 90.006 | 269.609 | 6995.01 | -1292.07 | -11330.3
| 17704 | 90.001 | 269.609 | 6995 | -1292.75 | -11430.3
| 17717.21 | 90 | 269.609 | 6995 | -1292.84 | -11443.51
| 17804 | 90 | 269.609 | 6995 | -1293.44 | -11530.3
| 17817.19 | 90 | 269.609 | 6995 | -1293.53 | -11543.48

## Lookup (hidden)
North Reference | RetunValue | Grid Type | ReturnValue | Deviation Indicator | ReturnValue
| 2 |  | 0 |  | 4
True |  | SPCS-Colorado Central-NAD27 |  | Directional
Grid |  | SPCS-Colorado Central-NAD83 |  | High Angle
|  | SPCS-Colorado North-NAD27 |  | Horizontal
SPCS-Colorado North-NAD83
SPCS-Colorado South-NAD27
SPCS-Colorado South-NAD83
UTM-Zone 12 NAD27
UTM-Zone 12 NAD83
UTM-Zone 13 NAD27
UTM-Zone 13 NAD83