## Data
Header Information | measured depth (ft) | inclination (°) | azimuth (°) | true vertical depth (ft) | northing +N/-S (ft) | easting +E/-W (ft)
Operator Name | 0 | 0 | 215.263 | 0 | 0 | 0
SRC Energy | 4 | 0 | 215.263 | 4 | 0 | 0
Operator Number | 104 | 0 | 215.263 | 104 | 0 | 0
| 204 | 0 | 215.263 | 204 | 0 | 0
Well Name and Number | 304 | 0 | 215.263 | 304 | 0 | 0
BOST FARM 12C-11-L | 404 | 0 | 215.263 | 404 | 0 | 0
API Number (if available) | 504 | 0 | 215.263 | 504 | 0 | 0
05-123- | 604 | 0 | 215.263 | 604 | 0 | 0
Location: QQ SEC TWP RGE | 704 | 0 | 215.263 | 704 | 0 | 0
SEC.07-T05N-R66W | 800 | 0 | 215.263 | 800 | 0 | 0
Citing Type: Planned or Actual | 804 | 0.08 | 215.263 | 804 | 0 | 0
PLANNED | 904 | 2.08 | 215.263 | 903.98 | -1.54 | -1.09
Deviation Indicator | 1004 | 4.08 | 215.263 | 1003.83 | -5.93 | -4.19
Horizontal | 1104 | 6.08 | 215.263 | 1103.43 | -13.16 | -9.3
North Reference | 1204 | 8.08 | 215.263 | 1202.66 | -23.22 | -16.42
True | 1304 | 10.08 | 215.263 | 1301.4 | -36.11 | -25.53
Grid Type | 1357.98 | 11.16 | 215.263 | 1354.46 | -44.23 | -31.27
#VALUE! | 1404 | 11.16 | 215.263 | 1399.61 | -51.5 | -36.41
| 1504 | 11.16 | 215.263 | 1497.72 | -67.3 | -47.59
| 1604 | 11.16 | 215.263 | 1595.83 | -83.11 | -58.76
| 1704 | 11.16 | 215.263 | 1693.94 | -98.91 | -69.94
| 1804 | 11.16 | 215.263 | 1792.05 | -114.71 | -81.11
| 1904 | 11.16 | 215.263 | 1890.15 | -130.52 | -92.28
| 2004 | 11.16 | 215.263 | 1988.26 | -146.32 | -103.46
| 2104 | 11.16 | 215.263 | 2086.37 | -162.12 | -114.63
| 2204 | 11.16 | 215.263 | 2184.48 | -177.93 | -125.8
| 2304 | 11.16 | 215.263 | 2282.59 | -193.73 | -136.98
| 2404 | 11.16 | 215.263 | 2380.7 | -209.53 | -148.15
| 2504 | 11.16 | 215.263 | 2478.81 | -225.33 | -159.32
| 2604 | 11.16 | 215.263 | 2576.92 | -241.14 | -170.5
| 2704 | 11.16 | 215.263 | 2675.03 | -256.94 | -181.67
| 2804 | 11.16 | 215.263 | 2773.14 | -272.74 | -192.85
| 2904 | 11.16 | 215.263 | 2871.25 | -288.55 | -204.02
| 3004 | 11.16 | 215.263 | 2969.36 | -304.35 | -215.19
| 3104 | 11.16 | 215.263 | 3067.46 | -320.15 | -226.37
| 3204 | 11.16 | 215.263 | 3165.57 | -335.96 | -237.54
| 3304 | 11.16 | 215.263 | 3263.68 | -351.76 | -248.71
| 3404 | 11.16 | 215.263 | 3361.79 | -367.56 | -259.89
| 3504 | 11.16 | 215.263 | 3459.9 | -383.37 | -271.06
| 3604 | 11.16 | 215.263 | 3558.01 | -399.17 | -282.24
| 3704 | 11.16 | 215.263 | 3656.12 | -414.97 | -293.41
| 3804 | 11.16 | 215.263 | 3754.23 | -430.77 | -304.58
| 3904 | 11.16 | 215.263 | 3852.34 | -446.58 | -315.76
| 4004 | 11.16 | 215.263 | 3950.45 | -462.38 | -326.93
| 4104 | 11.16 | 215.263 | 4048.56 | -478.18 | -338.1
| 4204 | 11.16 | 215.263 | 4146.67 | -493.99 | -349.28
| 4304 | 11.16 | 215.263 | 4244.78 | -509.79 | -360.45
| 4404 | 11.16 | 215.263 | 4342.88 | -525.59 | -371.62
| 4504 | 11.16 | 215.263 | 4440.99 | -541.4 | -382.8
| 4604 | 11.16 | 215.263 | 4539.1 | -557.2 | -393.97
| 4704 | 11.16 | 215.263 | 4637.21 | -573 | -405.15
| 4804 | 11.16 | 215.263 | 4735.32 | -588.8 | -416.32
| 4904 | 11.16 | 215.263 | 4833.43 | -604.61 | -427.49
| 5004 | 11.16 | 215.263 | 4931.54 | -620.41 | -438.67
| 5104 | 11.16 | 215.263 | 5029.65 | -636.21 | -449.84
| 5204 | 11.16 | 215.263 | 5127.76 | -652.02 | -461.01
| 5304 | 11.16 | 215.263 | 5225.87 | -667.82 | -472.19
| 5404 | 11.16 | 215.263 | 5323.98 | -683.62 | -483.36
| 5504 | 11.16 | 215.263 | 5422.09 | -699.43 | -494.53
| 5604 | 11.16 | 215.263 | 5520.19 | -715.23 | -505.71
| 5704 | 11.16 | 215.263 | 5618.3 | -731.03 | -516.88
| 5804 | 11.16 | 215.263 | 5716.41 | -746.83 | -528.06
| 5904 | 11.16 | 215.263 | 5814.52 | -762.64 | -539.23
| 6004 | 11.16 | 215.263 | 5912.63 | -778.44 | -550.4
| 6104 | 11.16 | 215.263 | 6010.74 | -794.24 | -561.58
| 6204 | 11.16 | 215.263 | 6108.85 | -810.05 | -572.75
| 6304 | 11.16 | 215.263 | 6206.96 | -825.85 | -583.92
| 6404 | 11.16 | 215.263 | 6305.07 | -841.65 | -595.1
| 6504 | 11.16 | 215.263 | 6403.18 | -857.46 | -606.27
| 6604 | 11.16 | 215.263 | 6501.29 | -873.26 | -617.44
| 6704 | 11.16 | 215.263 | 6599.4 | -889.06 | -628.62
| 6762.52 | 11.16 | 215.263 | 6656.81 | -898.31 | -635.16
| 6804 | 13.66 | 228.251 | 6697.32 | -904.85 | -641.13
| 6904 | 21.21 | 245.044 | 6792.72 | -920.38 | -666.39
| 7004 | 29.558 | 252.994 | 6883.01 | -935.25 | -706.46
| 7104 | 38.184 | 257.637 | 6965.98 | -949.12 | -760.35
| 7204 | 46.933 | 260.77 | 7039.57 | -961.62 | -826.74
| 7304 | 55.746 | 263.113 | 7101.99 | -972.46 | -903.98
| 7404 | 64.596 | 265.007 | 7151.68 | -981.36 | -990.18
| 7504 | 73.466 | 266.641 | 7187.44 | -988.11 | -1083.21
| 7604 | 82.347 | 268.129 | 7208.37 | -992.55 | -1180.79
| 7701.93 | 91.05 | 269.527 | 7214 | -994.54 | -1278.45
| 7704 | 91.05 | 269.527 | 7213.96 | -994.56 | -1280.51
| 7804 | 91.04 | 269.528 | 7212.14 | -995.38 | -1380.49
| 7904 | 91.029 | 269.529 | 7210.33 | -996.2 | -1480.47
| 8004 | 91.019 | 269.53 | 7208.54 | -997.03 | -1580.45
| 8104 | 91.009 | 269.531 | 7206.78 | -997.85 | -1680.44
| 8204 | 90.998 | 269.532 | 7205.02 | -998.66 | -1780.42
| 8304 | 90.988 | 269.532 | 7203.29 | -999.48 | -1880.4
| 8404 | 90.978 | 269.533 | 7201.57 | -1000.3 | -1980.38
| 8504 | 90.967 | 269.534 | 7199.88 | -1001.11 | -2080.36
| 8604 | 90.957 | 269.535 | 7198.2 | -1001.92 | -2180.35
| 8704 | 90.947 | 269.536 | 7196.54 | -1002.73 | -2280.33
| 8804 | 90.936 | 269.536 | 7194.89 | -1003.54 | -2380.31
| 8904 | 90.926 | 269.537 | 7193.27 | -1004.35 | -2480.3
| 9004 | 90.916 | 269.538 | 7191.66 | -1005.16 | -2580.28
| 9104 | 90.905 | 269.539 | 7190.07 | -1005.96 | -2680.26
| 9204 | 90.895 | 269.54 | 7188.5 | -1006.77 | -2780.25
| 9304 | 90.885 | 269.54 | 7186.95 | -1007.57 | -2880.23
| 9404 | 90.874 | 269.541 | 7185.41 | -1008.37 | -2980.22
| 9504 | 90.864 | 269.542 | 7183.9 | -1009.17 | -3080.2
| 9604 | 90.853 | 269.543 | 7182.4 | -1009.97 | -3180.19
| 9704 | 90.843 | 269.544 | 7180.92 | -1010.77 | -3280.17
| 9804 | 90.833 | 269.544 | 7179.46 | -1011.56 | -3380.16
| 9904 | 90.822 | 269.545 | 7178.01 | -1012.36 | -3480.15
| 10004 | 90.812 | 269.546 | 7176.59 | -1013.15 | -3580.13
| 10104 | 90.802 | 269.547 | 7175.18 | -1013.94 | -3680.12
| 10204 | 90.791 | 269.548 | 7173.79 | -1014.73 | -3780.11
| 10304 | 90.781 | 269.548 | 7172.41 | -1015.52 | -3880.1
| 10404 | 90.771 | 269.549 | 7171.06 | -1016.31 | -3980.08
| 10504 | 90.76 | 269.55 | 7169.72 | -1017.1 | -4080.07
| 10604 | 90.75 | 269.551 | 7168.41 | -1017.88 | -4180.06
| 10704 | 90.74 | 269.552 | 7167.11 | -1018.66 | -4280.05
| 10804 | 90.729 | 269.552 | 7165.83 | -1019.45 | -4380.04
| 10904 | 90.719 | 269.553 | 7164.56 | -1020.23 | -4480.03
| 11004 | 90.709 | 269.554 | 7163.32 | -1021.01 | -4580.01
| 11104 | 90.698 | 269.555 | 7162.09 | -1021.78 | -4680
| 11204 | 90.688 | 269.556 | 7160.88 | -1022.56 | -4779.99
| 11304 | 90.677 | 269.556 | 7159.69 | -1023.33 | -4879.98
| 11404 | 90.667 | 269.557 | 7158.51 | -1024.11 | -4979.97
| 11504 | 90.657 | 269.558 | 7157.36 | -1024.88 | -5079.96
| 11604 | 90.646 | 269.559 | 7156.22 | -1025.65 | -5179.95
| 11704 | 90.636 | 269.56 | 7155.1 | -1026.42 | -5279.95
| 11804 | 90.626 | 269.56 | 7154 | -1027.19 | -5379.94
| 11904 | 90.615 | 269.561 | 7152.92 | -1027.95 | -5479.93
| 12004 | 90.605 | 269.562 | 7151.85 | -1028.72 | -5579.92
| 12104 | 90.595 | 269.563 | 7150.81 | -1029.48 | -5679.91
| 12204 | 90.584 | 269.564 | 7149.78 | -1030.24 | -5779.9
| 12304 | 90.574 | 269.564 | 7148.77 | -1031.01 | -5879.89
| 12404 | 90.564 | 269.565 | 7147.77 | -1031.76 | -5979.89
| 12504 | 90.553 | 269.566 | 7146.8 | -1032.52 | -6079.88
| 12604 | 90.543 | 269.567 | 7145.84 | -1033.28 | -6179.87
| 12704 | 90.533 | 269.568 | 7144.9 | -1034.03 | -6279.86
| 12804 | 90.522 | 269.568 | 7143.98 | -1034.79 | -6379.86
| 12904 | 90.512 | 269.569 | 7143.08 | -1035.54 | -6479.85
| 13004 | 90.501 | 269.57 | 7142.2 | -1036.29 | -6579.84
| 13104 | 90.491 | 269.571 | 7141.33 | -1037.04 | -6679.84
| 13204 | 90.481 | 269.572 | 7140.48 | -1037.79 | -6779.83
| 13304 | 90.47 | 269.573 | 7139.65 | -1038.54 | -6879.82
| 13404 | 90.46 | 269.573 | 7138.84 | -1039.28 | -6979.82
| 13504 | 90.45 | 269.574 | 7138.05 | -1040.03 | -7079.81
| 13604 | 90.439 | 269.575 | 7137.27 | -1040.77 | -7179.81
| 13704 | 90.429 | 269.576 | 7136.51 | -1041.51 | -7279.8
| 13804 | 90.419 | 269.577 | 7135.77 | -1042.25 | -7379.8
| 13904 | 90.408 | 269.577 | 7135.05 | -1042.99 | -7479.79
| 14004 | 90.398 | 269.578 | 7134.35 | -1043.72 | -7579.78
| 14104 | 90.388 | 269.579 | 7133.66 | -1044.46 | -7679.78
| 14204 | 90.377 | 269.58 | 7133 | -1045.19 | -7779.77
| 14304 | 90.367 | 269.581 | 7132.35 | -1045.93 | -7879.77
| 14404 | 90.357 | 269.581 | 7131.71 | -1046.66 | -7979.77
| 14504 | 90.346 | 269.582 | 7131.1 | -1047.39 | -8079.76
| 14604 | 90.336 | 269.583 | 7130.51 | -1048.12 | -8179.76
| 14704 | 90.325 | 269.584 | 7129.93 | -1048.84 | -8279.75
| 14804 | 90.315 | 269.585 | 7129.37 | -1049.57 | -8379.75
| 14904 | 90.305 | 269.585 | 7128.83 | -1050.29 | -8479.74
| 15004 | 90.294 | 269.586 | 7128.31 | -1051.02 | -8579.74
| 15104 | 90.284 | 269.587 | 7127.8 | -1051.74 | -8679.74
| 15204 | 90.274 | 269.588 | 7127.31 | -1052.46 | -8779.73
| 15304 | 90.263 | 269.589 | 7126.85 | -1053.18 | -8879.73
| 15404 | 90.253 | 269.589 | 7126.4 | -1053.89 | -8979.72
| 15504 | 90.243 | 269.59 | 7125.96 | -1054.61 | -9079.72
| 15604 | 90.232 | 269.591 | 7125.55 | -1055.32 | -9179.72
| 15704 | 90.222 | 269.592 | 7125.15 | -1056.04 | -9279.71
| 15804 | 90.212 | 269.593 | 7124.77 | -1056.75 | -9379.71
| 15904 | 90.201 | 269.593 | 7124.41 | -1057.46 | -9479.71
| 16004 | 90.191 | 269.594 | 7124.07 | -1058.17 | -9579.71
| 16104 | 90.181 | 269.595 | 7123.75 | -1058.88 | -9679.7
| 16204 | 90.17 | 269.596 | 7123.44 | -1059.58 | -9779.7
| 16304 | 90.16 | 269.597 | 7123.15 | -1060.29 | -9879.7
| 16404 | 90.149 | 269.597 | 7122.88 | -1060.99 | -9979.69
| 16504 | 90.139 | 269.598 | 7122.63 | -1061.69 | -10079.69
| 16604 | 90.129 | 269.599 | 7122.4 | -1062.39 | -10179.69
| 16704 | 90.118 | 269.6 | 7122.18 | -1063.09 | -10279.69
| 16804 | 90.108 | 269.601 | 7121.98 | -1063.79 | -10379.68
| 16904 | 90.098 | 269.601 | 7121.8 | -1064.49 | -10479.68
| 17004 | 90.087 | 269.602 | 7121.64 | -1065.18 | -10579.68
| 17104 | 90.077 | 269.603 | 7121.5 | -1065.87 | -10679.68
| 17204 | 90.067 | 269.604 | 7121.37 | -1066.57 | -10779.67
| 17304 | 90.056 | 269.605 | 7121.27 | -1067.26 | -10879.67
| 17404 | 90.046 | 269.605 | 7121.18 | -1067.95 | -10979.67
| 17504 | 90.036 | 269.606 | 7121.11 | -1068.63 | -11079.67
| 17604 | 90.025 | 269.607 | 7121.05 | -1069.32 | -11179.66
| 17704 | 90.015 | 269.608 | 7121.02 | -1070.01 | -11279.66
| 17804 | 90.005 | 269.609 | 7121 | -1070.69 | -11379.66
| 17847.7 | 90 | 269.609 | 7121 | -1070.99 | -11423.35
| 17904 | 90 | 269.609 | 7121 | -1071.37 | -11479.66
| 17947.67 | 90 | 269.609 | 7121 | -1071.67 | -11523.33

## Lookup (hidden)
North Reference | RetunValue | Grid Type | ReturnValue | Deviation Indicator | ReturnValue
| 2 |  | 0 |  | 4
True |  | SPCS-Colorado Central-NAD27 |  | Directional
Grid |  | SPCS-Colorado Central-NAD83 |  | High Angle
|  | SPCS-Colorado North-NAD27 |  | Horizontal
SPCS-Colorado North-NAD83
SPCS-Colorado South-NAD27
SPCS-Colorado South-NAD83
UTM-Zone 12 NAD27
UTM-Zone 12 NAD83
UTM-Zone 13 NAD27
UTM-Zone 13 NAD83