## Data
Header Information | measured depth (ft) | inclination (°) | azimuth (°) | true vertical depth (ft) | northing +N/-S (ft) | easting +E/-W (ft)
Operator Name | 0 | 0 | 230.045 | 0 | 0 | 0
SRC Energy | 4 | 0 | 230.045 | 4 | 0 | 0
Operator Number | 104 | 0 | 230.045 | 104 | 0 | 0
| 204 | 0 | 230.045 | 204 | 0 | 0
Well Name and Number | 304 | 0 | 230.045 | 304 | 0 | 0
BOST FARM 12N-11C-L | 404 | 0 | 230.045 | 404 | 0 | 0
API Number (if available) | 504 | 0 | 230.045 | 504 | 0 | 0
05-123- | 604 | 0 | 230.045 | 604 | 0 | 0
Location: QQ SEC TWP RGE | 704 | 0 | 230.045 | 704 | 0 | 0
SEC.07-T05N-R66W | 804 | 0 | 230.045 | 804 | 0 | 0
Citing Type: Planned or Actual | 904 | 0 | 230.045 | 904 | 0 | 0
PLANNED | 1000 | 0 | 230.045 | 1000 | 0 | 0
Deviation Indicator | 1004 | 0.08 | 230.045 | 1004 | 0 | 0
Horizontal | 1104 | 2.08 | 230.045 | 1103.98 | -1.21 | -1.45
North Reference | 1204 | 4.08 | 230.045 | 1203.83 | -4.66 | -5.57
True | 1304 | 6.08 | 230.045 | 1303.43 | -10.35 | -12.35
Grid Type | 1404 | 8.08 | 230.045 | 1402.66 | -18.26 | -21.8
#VALUE! | 1418.51 | 8.37 | 230.045 | 1417.02 | -19.6 | -23.39
| 1504 | 8.37 | 230.045 | 1501.6 | -27.59 | -32.93
| 1604 | 8.37 | 230.045 | 1600.54 | -36.94 | -44.09
| 1704 | 8.37 | 230.045 | 1699.47 | -46.28 | -55.25
| 1804 | 8.37 | 230.045 | 1798.41 | -55.63 | -66.41
| 1904 | 8.37 | 230.045 | 1897.34 | -64.98 | -77.56
| 2004 | 8.37 | 230.045 | 1996.28 | -74.33 | -88.72
| 2104 | 8.37 | 230.045 | 2095.21 | -83.68 | -99.88
| 2204 | 8.37 | 230.045 | 2194.15 | -93.03 | -111.04
| 2304 | 8.37 | 230.045 | 2293.08 | -102.37 | -122.2
| 2404 | 8.37 | 230.045 | 2392.02 | -111.72 | -133.36
| 2504 | 8.37 | 230.045 | 2490.95 | -121.07 | -144.52
| 2604 | 8.37 | 230.045 | 2589.89 | -130.42 | -155.67
| 2704 | 8.37 | 230.045 | 2688.82 | -139.77 | -166.83
| 2804 | 8.37 | 230.045 | 2787.76 | -149.12 | -177.99
| 2904 | 8.37 | 230.045 | 2886.69 | -158.46 | -189.15
| 3004 | 8.37 | 230.045 | 2985.62 | -167.81 | -200.31
| 3104 | 8.37 | 230.045 | 3084.56 | -177.16 | -211.47
| 3204 | 8.37 | 230.045 | 3183.49 | -186.51 | -222.62
| 3304 | 8.37 | 230.045 | 3282.43 | -195.86 | -233.78
| 3404 | 8.37 | 230.045 | 3381.36 | -205.21 | -244.94
| 3504 | 8.37 | 230.045 | 3480.3 | -214.55 | -256.1
| 3604 | 8.37 | 230.045 | 3579.23 | -223.9 | -267.26
| 3704 | 8.37 | 230.045 | 3678.17 | -233.25 | -278.42
| 3804 | 8.37 | 230.045 | 3777.1 | -242.6 | -289.58
| 3904 | 8.37 | 230.045 | 3876.04 | -251.95 | -300.73
| 4004 | 8.37 | 230.045 | 3974.97 | -261.29 | -311.89
| 4104 | 8.37 | 230.045 | 4073.91 | -270.64 | -323.05
| 4204 | 8.37 | 230.045 | 4172.84 | -279.99 | -334.21
| 4304 | 8.37 | 230.045 | 4271.78 | -289.34 | -345.37
| 4404 | 8.37 | 230.045 | 4370.71 | -298.69 | -356.53
| 4504 | 8.37 | 230.045 | 4469.65 | -308.04 | -367.69
| 4604 | 8.37 | 230.045 | 4568.58 | -317.38 | -378.84
| 4704 | 8.37 | 230.045 | 4667.52 | -326.73 | -390
| 4804 | 8.37 | 230.045 | 4766.45 | -336.08 | -401.16
| 4904 | 8.37 | 230.045 | 4865.39 | -345.43 | -412.32
| 5004 | 8.37 | 230.045 | 4964.32 | -354.78 | -423.48
| 5104 | 8.37 | 230.045 | 5063.26 | -364.13 | -434.64
| 5204 | 8.37 | 230.045 | 5162.19 | -373.47 | -445.79
| 5304 | 8.37 | 230.045 | 5261.13 | -382.82 | -456.95
| 5404 | 8.37 | 230.045 | 5360.06 | -392.17 | -468.11
| 5504 | 8.37 | 230.045 | 5459 | -401.52 | -479.27
| 5604 | 8.37 | 230.045 | 5557.93 | -410.87 | -490.43
| 5704 | 8.37 | 230.045 | 5656.86 | -420.21 | -501.59
| 5804 | 8.37 | 230.045 | 5755.8 | -429.56 | -512.75
| 5904 | 8.37 | 230.045 | 5854.73 | -438.91 | -523.9
| 6004 | 8.37 | 230.045 | 5953.67 | -448.26 | -535.06
| 6104 | 8.37 | 230.045 | 6052.6 | -457.61 | -546.22
| 6204 | 8.37 | 230.045 | 6151.54 | -466.96 | -557.38
| 6304 | 8.37 | 230.045 | 6250.47 | -476.3 | -568.54
| 6404 | 8.37 | 230.045 | 6349.41 | -485.65 | -579.7
| 6504 | 8.37 | 230.045 | 6448.34 | -495 | -590.85
| 6569.88 | 8.37 | 230.045 | 6513.52 | -501.16 | -598.21
| 6604 | 10.909 | 240.462 | 6547.16 | -504.35 | -602.92
| 6704 | 19.256 | 253.939 | 6643.66 | -513.59 | -627.05
| 6804 | 28.002 | 259.329 | 6735.19 | -522.52 | -666.04
| 6904 | 36.863 | 262.29 | 6819.52 | -530.91 | -718.95
| 7004 | 45.773 | 264.229 | 6894.55 | -538.55 | -784.45
| 7104 | 54.706 | 265.654 | 6958.45 | -545.26 | -860.95
| 7204 | 63.653 | 266.794 | 7009.63 | -550.87 | -946.55
| 7304 | 72.607 | 267.768 | 7046.84 | -555.24 | -1039.16
| 7404 | 81.566 | 268.651 | 7069.17 | -558.27 | -1136.48
| 7504 | 90.527 | 269.494 | 7076.06 | -559.88 | -1236.13
| 7508.46 | 90.926 | 269.531 | 7076 | -559.92 | -1240.58
| 7604 | 90.918 | 269.532 | 7074.46 | -560.7 | -1336.11
| 7704 | 90.909 | 269.533 | 7072.87 | -561.51 | -1436.1
| 7804 | 90.899 | 269.534 | 7071.29 | -562.33 | -1536.08
| 7904 | 90.89 | 269.534 | 7069.73 | -563.14 | -1636.06
| 8004 | 90.881 | 269.535 | 7068.18 | -563.95 | -1736.05
| 8104 | 90.872 | 269.536 | 7066.65 | -564.77 | -1836.03
| 8204 | 90.863 | 269.537 | 7065.14 | -565.57 | -1936.02
| 8304 | 90.854 | 269.537 | 7063.64 | -566.38 | -2036
| 8404 | 90.845 | 269.538 | 7062.16 | -567.19 | -2135.99
| 8504 | 90.835 | 269.539 | 7060.69 | -567.99 | -2235.98
| 8604 | 90.826 | 269.54 | 7059.24 | -568.8 | -2335.96
| 8704 | 90.817 | 269.54 | 7057.81 | -569.6 | -2435.95
| 8804 | 90.808 | 269.541 | 7056.39 | -570.4 | -2535.94
| 8904 | 90.799 | 269.542 | 7054.99 | -571.2 | -2635.92
| 9004 | 90.79 | 269.543 | 7053.6 | -572 | -2735.91
| 9104 | 90.781 | 269.544 | 7052.23 | -572.8 | -2835.9
| 9204 | 90.772 | 269.544 | 7050.88 | -573.59 | -2935.89
| 9304 | 90.762 | 269.545 | 7049.54 | -574.39 | -3035.87
| 9404 | 90.753 | 269.546 | 7048.22 | -575.18 | -3135.86
| 9504 | 90.744 | 269.547 | 7046.91 | -575.97 | -3235.85
| 9604 | 90.735 | 269.547 | 7045.62 | -576.77 | -3335.84
| 9704 | 90.726 | 269.548 | 7044.34 | -577.55 | -3435.83
| 9804 | 90.717 | 269.549 | 7043.08 | -578.34 | -3535.82
| 9904 | 90.708 | 269.55 | 7041.84 | -579.13 | -3635.81
| 10004 | 90.698 | 269.55 | 7040.61 | -579.91 | -3735.79
| 10104 | 90.689 | 269.551 | 7039.4 | -580.7 | -3835.78
| 10204 | 90.68 | 269.552 | 7038.21 | -581.48 | -3935.77
| 10304 | 90.671 | 269.553 | 7037.03 | -582.26 | -4035.76
| 10404 | 90.662 | 269.553 | 7035.87 | -583.04 | -4135.75
| 10504 | 90.653 | 269.554 | 7034.72 | -583.82 | -4235.74
| 10604 | 90.644 | 269.555 | 7033.59 | -584.6 | -4335.74
| 10704 | 90.635 | 269.556 | 7032.47 | -585.37 | -4435.73
| 10804 | 90.625 | 269.557 | 7031.37 | -586.15 | -4535.72
| 10904 | 90.616 | 269.557 | 7030.29 | -586.92 | -4635.71
| 11004 | 90.607 | 269.558 | 7029.22 | -587.69 | -4735.7
| 11104 | 90.598 | 269.559 | 7028.17 | -588.46 | -4835.69
| 11204 | 90.589 | 269.56 | 7027.13 | -589.23 | -4935.68
| 11304 | 90.58 | 269.56 | 7026.11 | -590 | -5035.67
| 11404 | 90.571 | 269.561 | 7025.11 | -590.77 | -5135.67
| 11504 | 90.561 | 269.562 | 7024.12 | -591.53 | -5235.66
| 11604 | 90.552 | 269.563 | 7023.15 | -592.3 | -5335.65
| 11704 | 90.543 | 269.563 | 7022.19 | -593.06 | -5435.64
| 11804 | 90.534 | 269.564 | 7021.25 | -593.82 | -5535.64
| 11904 | 90.525 | 269.565 | 7020.33 | -594.58 | -5635.63
| 12004 | 90.516 | 269.566 | 7019.42 | -595.34 | -5735.62
| 12104 | 90.507 | 269.566 | 7018.53 | -596.1 | -5835.62
| 12204 | 90.498 | 269.567 | 7017.65 | -596.85 | -5935.61
| 12304 | 90.488 | 269.568 | 7016.79 | -597.61 | -6035.6
| 12404 | 90.479 | 269.569 | 7015.95 | -598.36 | -6135.6
| 12504 | 90.47 | 269.57 | 7015.12 | -599.11 | -6235.59
| 12604 | 90.461 | 269.57 | 7014.31 | -599.86 | -6335.58
| 12704 | 90.452 | 269.571 | 7013.51 | -600.61 | -6435.58
| 12804 | 90.443 | 269.572 | 7012.73 | -601.36 | -6535.57
| 12904 | 90.434 | 269.573 | 7011.97 | -602.11 | -6635.57
| 13004 | 90.424 | 269.573 | 7011.22 | -602.85 | -6735.56
| 13104 | 90.415 | 269.574 | 7010.48 | -603.6 | -6835.55
| 13204 | 90.406 | 269.575 | 7009.77 | -604.34 | -6935.55
| 13304 | 90.397 | 269.576 | 7009.07 | -605.08 | -7035.54
| 13404 | 90.388 | 269.576 | 7008.38 | -605.82 | -7135.54
| 13504 | 90.379 | 269.577 | 7007.71 | -606.56 | -7235.53
| 13604 | 90.37 | 269.578 | 7007.06 | -607.3 | -7335.53
| 13704 | 90.361 | 269.579 | 7006.42 | -608.03 | -7435.52
| 13804 | 90.351 | 269.579 | 7005.8 | -608.77 | -7535.52
| 13904 | 90.342 | 269.58 | 7005.19 | -609.5 | -7635.52
| 14004 | 90.333 | 269.581 | 7004.6 | -610.23 | -7735.51
| 14104 | 90.324 | 269.582 | 7004.03 | -610.96 | -7835.51
| 14204 | 90.315 | 269.583 | 7003.47 | -611.69 | -7935.5
| 14304 | 90.306 | 269.583 | 7002.93 | -612.42 | -8035.5
| 14404 | 90.297 | 269.584 | 7002.41 | -613.15 | -8135.49
| 14504 | 90.287 | 269.585 | 7001.9 | -613.87 | -8235.49
| 14604 | 90.278 | 269.586 | 7001.4 | -614.6 | -8335.49
| 14704 | 90.269 | 269.586 | 7000.93 | -615.32 | -8435.48
| 14804 | 90.26 | 269.587 | 7000.46 | -616.04 | -8535.48
| 14904 | 90.251 | 269.588 | 7000.02 | -616.76 | -8635.48
| 15004 | 90.242 | 269.589 | 6999.59 | -617.48 | -8735.47
| 15104 | 90.233 | 269.589 | 6999.17 | -618.2 | -8835.47
| 15204 | 90.224 | 269.59 | 6998.77 | -618.91 | -8935.47
| 15304 | 90.214 | 269.591 | 6998.39 | -619.63 | -9035.46
| 15404 | 90.205 | 269.592 | 6998.03 | -620.34 | -9135.46
| 15504 | 90.196 | 269.593 | 6997.68 | -621.05 | -9235.46
| 15604 | 90.187 | 269.593 | 6997.34 | -621.76 | -9335.45
| 15704 | 90.178 | 269.594 | 6997.02 | -622.47 | -9435.45
| 15804 | 90.169 | 269.595 | 6996.72 | -623.18 | -9535.45
| 15904 | 90.16 | 269.596 | 6996.43 | -623.88 | -9635.44
| 16004 | 90.15 | 269.596 | 6996.16 | -624.59 | -9735.44
| 16104 | 90.141 | 269.597 | 6995.91 | -625.29 | -9835.44
| 16204 | 90.132 | 269.598 | 6995.67 | -626 | -9935.44
| 16304 | 90.123 | 269.599 | 6995.45 | -626.7 | -10035.43
| 16404 | 90.114 | 269.599 | 6995.24 | -627.4 | -10135.43
| 16504 | 90.105 | 269.6 | 6995.05 | -628.1 | -10235.43
| 16604 | 90.096 | 269.601 | 6994.87 | -628.79 | -10335.42
| 16704 | 90.087 | 269.602 | 6994.72 | -629.49 | -10435.42
| 16804 | 90.077 | 269.602 | 6994.57 | -630.18 | -10535.42
| 16904 | 90.068 | 269.603 | 6994.45 | -630.88 | -10635.42
| 17004 | 90.059 | 269.604 | 6994.33 | -631.57 | -10735.41
| 17104 | 90.05 | 269.605 | 6994.24 | -632.26 | -10835.41
| 17204 | 90.041 | 269.606 | 6994.16 | -632.95 | -10935.41
| 17304 | 90.032 | 269.606 | 6994.1 | -633.64 | -11035.41
| 17404 | 90.023 | 269.607 | 6994.05 | -634.32 | -11135.4
| 17504 | 90.013 | 269.608 | 6994.02 | -635.01 | -11235.4
| 17604 | 90.004 | 269.609 | 6994 | -635.69 | -11335.4
| 17651.65 | 90 | 269.609 | 6994 | -636.02 | -11383.05
| 17704 | 90 | 269.609 | 6994 | -636.37 | -11435.4
| 17751.63 | 90 | 269.609 | 6994 | -636.7 | -11483.02

## Lookup (hidden)
North Reference | RetunValue | Grid Type | ReturnValue | Deviation Indicator | ReturnValue
| 2 |  | 0 |  | 4
True |  | SPCS-Colorado Central-NAD27 |  | Directional
Grid |  | SPCS-Colorado Central-NAD83 |  | High Angle
|  | SPCS-Colorado North-NAD27 |  | Horizontal
SPCS-Colorado North-NAD83
SPCS-Colorado South-NAD27
SPCS-Colorado South-NAD83
UTM-Zone 12 NAD27
UTM-Zone 12 NAD83
UTM-Zone 13 NAD27
UTM-Zone 13 NAD83