## Data
Header Information | measured depth (ft) | inclination (°) | azimuth (°) | true vertical depth (ft) | northing +N/-S (ft) | easting +E/-W (ft)
Operator Name | 0 | 0 | 121.84 | 0 | 0 | 0
NOBLE | 84 | 0.41 | 121.84 | 84 | -0.16 | 0.26
Operator Number | 179 | 0.26 | 82.32 | 179 | -0.31 | 0.76
100322 | 274 | 0.81 | 18.41 | 273.99 | 0.36 | 1.18
Well Name and Number | 368 | 0.22 | 3.64 | 367.99 | 1.17 | 1.4
GUTTERSEN D29-738 | 463 | 0.2 | 215.26 | 462.99 | 1.21 | 1.32
API Number (if available) | 558 | 0.24 | 101.89 | 557.99 | 1.04 | 1.42
05-123-48045 | 653 | 0.3 | 37.93 | 652.99 | 1.19 | 1.77
Location: QQ SEC TWP RGE | 747 | 0.47 | 104.78 | 746.99 | 1.29 | 2.29
SENW SEC.29-T03N-R64W | 842 | 0.29 | 185.84 | 841.98 | 0.95 | 2.64
Citing Type: Planned or Actual | 937 | 0.45 | 139.66 | 936.98 | 0.43 | 2.86
Actual | 1032 | 0.4 | 176.69 | 1031.98 | -0.19 | 3.12
Deviation Indicator | 1126 | 0.42 | 124.2 | 1125.98 | -0.71 | 3.42
Horizontal | 1221 | 0.9 | 146.83 | 1220.97 | -1.53 | 4.12
North Reference | 1315 | 0.23 | 146.12 | 1314.97 | -2.3 | 4.63
Grid | 1410 | 0.37 | 86.63 | 1409.97 | -2.45 | 5.04
Grid Type | 1505 | 0.28 | 130.11 | 1504.96 | -2.58 | 5.53
SPCS-Colorado North-NAD83 | 1600 | 0.23 | 43.47 | 1599.96 | -2.59 | 5.84
| 1695 | 0.16 | 347.17 | 1694.96 | -2.32 | 5.94
| 1789 | 0.03 | 77.39 | 1788.96 | -2.19 | 5.93
| 1884 | 0.52 | 295.98 | 1883.96 | -1.99 | 5.57
| 1953 | 0.65 | 307.15 | 1952.96 | -1.62 | 4.98
| 1983 | 0.67 | 357.3 | 1982.96 | -1.34 | 4.83
| 2172 | 0.18 | 114.09 | 2171.95 | -0.36 | 5.05
| 2267 | 2.11 | 126.76 | 2266.93 | -1.47 | 6.59
| 2362 | 4.18 | 125.38 | 2361.78 | -4.52 | 10.81
| 2457 | 6.07 | 125.51 | 2456.4 | -9.44 | 17.72
| 2551 | 8.18 | 127.38 | 2549.67 | -16.39 | 27.08
| 2646 | 10.21 | 128.75 | 2643.44 | -25.76 | 39.02
| 2741 | 12.27 | 130.03 | 2736.61 | -37.53 | 53.32
| 2836 | 14.34 | 136.33 | 2829.06 | -52.53 | 69.18
| 2931 | 15.52 | 141.08 | 2920.86 | -70.93 | 85.29
| 3026 | 16.28 | 144.6 | 3012.22 | -91.67 | 100.98
| 3120 | 15.99 | 147.85 | 3102.52 | -113.38 | 115.51
| 3215 | 16.14 | 148.33 | 3193.81 | -135.69 | 129.4
| 3310 | 16.22 | 144.33 | 3285.05 | -157.71 | 144.07
| 3405 | 16.03 | 141.46 | 3376.32 | -178.75 | 159.98
| 3500 | 16.07 | 140.34 | 3467.62 | -199.13 | 176.55
| 3594 | 16.18 | 137.19 | 3557.92 | -218.75 | 193.75
| 3689 | 16.36 | 133.07 | 3649.12 | -237.6 | 212.52
| 3783 | 16.06 | 130.47 | 3739.38 | -255.08 | 232.08
| 3878 | 16.29 | 128.85 | 3830.62 | -271.97 | 252.46
| 3973 | 16.17 | 123.48 | 3921.84 | -287.62 | 273.87
| 4067 | 16.26 | 119.87 | 4012.1 | -301.4 | 296.2
| 4162 | 15.74 | 119.41 | 4103.42 | -314.35 | 318.95
| 4257 | 16.07 | 118.1 | 4194.79 | -326.87 | 341.78
| 4352 | 16.04 | 118.82 | 4286.08 | -339.39 | 364.88
| 4446 | 16.24 | 119.88 | 4376.38 | -352.2 | 387.65
| 4541 | 16.02 | 122.26 | 4467.64 | -365.81 | 410.25
| 4635 | 16.2 | 123.05 | 4557.95 | -379.89 | 432.21
| 4730 | 15.61 | 126.45 | 4649.31 | -394.71 | 453.6
| 4825 | 16.1 | 128.18 | 4740.7 | -410.45 | 474.24
| 4920 | 15.8 | 128.34 | 4832.04 | -426.61 | 494.74
| 5014 | 15.25 | 127.42 | 4922.61 | -442.06 | 514.59
| 5109 | 16.1 | 128.46 | 5014.08 | -457.85 | 534.83
| 5204 | 16.2 | 130.09 | 5105.33 | -474.58 | 555.28
| 5299 | 16.78 | 132.31 | 5196.42 | -492.34 | 575.56
| 5394 | 15.69 | 134.58 | 5287.63 | -510.59 | 594.86
| 5488 | 14.82 | 137.23 | 5378.32 | -528.34 | 612.07
| 5583 | 15.45 | 138.91 | 5470.02 | -546.79 | 628.64
| 5678 | 16.69 | 139.77 | 5561.31 | -566.74 | 645.77
| 5772 | 16.76 | 139.95 | 5651.33 | -587.42 | 663.21
| 5867 | 16.88 | 138.37 | 5742.27 | -608.22 | 681.18
| 5962 | 16.85 | 138.14 | 5833.18 | -628.78 | 699.53
| 6056 | 16.72 | 137.98 | 5923.18 | -648.97 | 717.68
| 6150 | 16.95 | 136.4 | 6013.15 | -668.94 | 736.18
| 6245 | 16.81 | 136.21 | 6104.06 | -688.89 | 755.23
| 6340 | 15.25 | 130.04 | 6195.37 | -706.84 | 774.31
| 6434 | 12.04 | 87.35 | 6286.93 | -714.36 | 793.62
| 6529 | 14.19 | 53.62 | 6379.58 | -706.99 | 812.92
| 6623 | 19.44 | 32.33 | 6469.61 | -686.9 | 830.59
| 6718 | 27.42 | 17.41 | 6556.78 | -652.59 | 845.63
| 6813 | 35.15 | 4.54 | 6638 | -604.33 | 854.36
| 6908 | 43.48 | 4.32 | 6711.43 | -544.37 | 858.99
| 7002 | 51.21 | 9.21 | 6775.1 | -475.83 | 867.31
| 7097 | 61.05 | 9.68 | 6827.98 | -398.12 | 880.26
| 7192 | 67.48 | 6.46 | 6869.21 | -313.44 | 892.2
| 7286 | 76.86 | 2.21 | 6897.98 | -224.33 | 898.86
| 7381 | 83.89 | 0.52 | 6913.85 | -130.76 | 901.08
| 7476 | 89.41 | 1.49 | 6919.4 | -35.97 | 902.74
| 7571 | 89.48 | 2.94 | 6920.32 | 58.95 | 906.41
| 7665 | 90.34 | 3.61 | 6920.47 | 152.79 | 911.78
| 7760 | 89.26 | 1.35 | 6920.8 | 247.7 | 915.9
| 7855 | 89.45 | 2.85 | 6921.87 | 342.63 | 919.38
| 7949 | 89.23 | 359.2 | 6922.95 | 436.59 | 921.06
| 8044 | 89.29 | 356.29 | 6924.18 | 531.5 | 917.32
| 8139 | 89.29 | 353.59 | 6925.36 | 626.11 | 908.94
| 8233 | 89.35 | 353.03 | 6926.47 | 719.46 | 897.99
| 8328 | 89.14 | 353.72 | 6927.72 | 813.82 | 887.03
| 8423 | 89.26 | 355.12 | 6929.05 | 908.36 | 877.8
| 8517 | 89.23 | 356.13 | 6930.29 | 1002.07 | 870.63
| 8612 | 89.38 | 359.26 | 6931.44 | 1096.98 | 866.81
| 8707 | 90.06 | 1.68 | 6931.91 | 1191.97 | 867.59
| 8801 | 89.97 | 2.74 | 6931.88 | 1285.9 | 871.21
| 8896 | 89.97 | 2.29 | 6931.93 | 1380.8 | 875.38
| 8991 | 89.88 | 1.1 | 6932.06 | 1475.76 | 878.19
| 9086 | 89.94 | 1.42 | 6932.21 | 1570.74 | 880.28
| 9180 | 89.85 | 359.87 | 6932.38 | 1664.73 | 881.34
| 9275 | 89.94 | 358.97 | 6932.55 | 1759.72 | 880.38
| 9369 | 89.97 | 358.55 | 6932.63 | 1853.7 | 878.34
| 9464 | 89.94 | 357.49 | 6932.7 | 1948.64 | 875.06
| 9559 | 90.37 | 358.28 | 6932.44 | 2043.58 | 871.55
| 9654 | 90.22 | 0.35 | 6931.95 | 2138.56 | 870.42
| 9748 | 90.31 | 359.5 | 6931.52 | 2232.56 | 870.29
| 9842 | 90.25 | 358.02 | 6931.06 | 2326.54 | 868.26
| 9937 | 90.28 | 357.55 | 6930.62 | 2421.46 | 864.59
| 10032 | 90.52 | 358.37 | 6929.96 | 2516.4 | 861.21
| 10127 | 90.12 | 357.72 | 6929.43 | 2611.34 | 857.97
| 10221 | 90.43 | 355.4 | 6928.98 | 2705.17 | 852.33
| 10316 | 90.25 | 356.56 | 6928.41 | 2799.93 | 845.67
| 10411 | 90.25 | 358.13 | 6928 | 2894.82 | 841.27
| 10506 | 90.31 | 0.63 | 6927.53 | 2989.81 | 840.24
| 10600 | 89.94 | 3.85 | 6927.33 | 3083.72 | 843.91
| 10695 | 90.06 | 3.9 | 6927.33 | 3178.51 | 850.33
| 10790 | 90 | 1.37 | 6927.28 | 3273.4 | 854.7
| 10885 | 90.37 | 3.91 | 6926.97 | 3368.29 | 859.07
| 10979 | 90.37 | 4.81 | 6926.36 | 3462.01 | 866.22
| 11074 | 90.4 | 4 | 6925.73 | 3556.73 | 873.52
| 11168 | 90.25 | 2.18 | 6925.19 | 3650.59 | 878.58
| 11263 | 90.22 | 359.3 | 6924.8 | 3745.57 | 879.81
| 11358 | 90.25 | 357.47 | 6924.41 | 3840.53 | 877.13
| 11453 | 90.15 | 356.59 | 6924.08 | 3935.4 | 872.21
| 11547 | 90.09 | 355.15 | 6923.88 | 4029.15 | 865.44
| 11642 | 90.25 | 354.78 | 6923.6 | 4123.78 | 857.1
| 11737 | 90.4 | 356.06 | 6923.06 | 4218.48 | 849.52
| 11832 | 90.09 | 358.03 | 6922.66 | 4313.34 | 844.62
| 11927 | 90.55 | 358.77 | 6922.13 | 4408.31 | 841.97
| 12021 | 90.58 | 0.72 | 6921.2 | 4502.3 | 841.55
| 12116 | 90.49 | 0.48 | 6920.31 | 4597.29 | 842.54
| 12211 | 90.59 | 1.37 | 6919.42 | 4692.27 | 844.08
| 12305 | 90.37 | 2.22 | 6918.63 | 4786.22 | 847.02
| 12400 | 90.31 | 1.49 | 6918.07 | 4881.17 | 850.1
| 12495 | 90.37 | 0.47 | 6917.5 | 4976.15 | 851.72
| 12589 | 90.34 | 0.8 | 6916.92 | 5070.14 | 852.76
| 12684 | 90.43 | 359.74 | 6916.28 | 5165.14 | 853.21
| 12779 | 90.4 | 358.8 | 6915.59 | 5260.13 | 852
| 12874 | 90.34 | 359.4 | 6914.98 | 5355.11 | 850.51
| 12968 | 90.37 | 359.01 | 6914.4 | 5449.1 | 849.21
| 13063 | 90.34 | 358.96 | 6913.81 | 5544.08 | 847.52
| 13157 | 90.34 | 358.43 | 6913.25 | 5638.06 | 845.38
| 13252 | 90.37 | 358.05 | 6912.66 | 5733.01 | 842.46
| 13347 | 90.43 | 357.81 | 6912 | 5827.95 | 839.03
| 13442 | 90.31 | 357.49 | 6911.39 | 5922.86 | 835.14
| 13536 | 90.34 | 357.81 | 6910.85 | 6016.78 | 831.28
| 13631 | 90.34 | 357.64 | 6910.29 | 6111.71 | 827.51
| 13725 | 90.31 | 357.4 | 6909.76 | 6205.62 | 823.44
| 13820 | 90.31 | 357.03 | 6909.24 | 6300.5 | 818.83
| 13915 | 90.4 | 357.27 | 6908.65 | 6395.38 | 814.11
| 14009 | 90.4 | 356.94 | 6908 | 6489.26 | 809.36
| 14104 | 90.4 | 356.77 | 6907.33 | 6584.12 | 804.15
| 14199 | 90.31 | 356.34 | 6906.74 | 6678.94 | 798.44
| 14293 | 90.4 | 355.97 | 6906.16 | 6772.73 | 792.13
| 14388 | 90.31 | 356.09 | 6905.57 | 6867.5 | 785.56
| 14483 | 90.4 | 355.79 | 6904.99 | 6962.26 | 778.83
| 14577 | 90.22 | 356 | 6904.48 | 7056.02 | 772.1
| 14672 | 90.37 | 355.88 | 6903.99 | 7150.78 | 765.38
| 14767 | 90.28 | 356.15 | 6903.45 | 7245.55 | 758.77
| 14861 | 90.18 | 356.5 | 6903.07 | 7339.35 | 752.75
| 14956 | 90.25 | 356.52 | 6902.71 | 7434.17 | 746.97
| 15051 | 90.22 | 357.16 | 6902.33 | 7529.03 | 741.73
| 15146 | 90.25 | 357.47 | 6901.94 | 7623.92 | 737.28
| 15240 | 90.25 | 357.98 | 6901.53 | 7717.85 | 733.55
| 15335 | 90.12 | 358.47 | 6901.22 | 7812.8 | 730.61
| 15430 | 90.09 | 358.87 | 6901.04 | 7907.78 | 728.4
| 15524 | 90.22 | 359.78 | 6900.79 | 8001.77 | 727.29
| 15619 | 90.18 | 0.9 | 6900.46 | 8096.76 | 727.86
| 15714 | 90.28 | 1.65 | 6900.08 | 8191.74 | 729.97
| 15808 | 90.31 | 2.14 | 6899.59 | 8285.69 | 733.08
| 15903 | 90.22 | 1.82 | 6899.15 | 8380.63 | 736.36
| 15998 | 90.06 | 0.59 | 6898.92 | 8475.6 | 738.36
| 16092 | 90.22 | 0.59 | 6898.69 | 8569.6 | 739.33
| 16187 | 90.18 | 359.21 | 6898.36 | 8664.6 | 739.16
| 16282 | 90.18 | 358.79 | 6898.06 | 8759.58 | 737.5
| 16376 | 90.28 | 358.46 | 6897.68 | 8853.55 | 735.25
| 16471 | 90.28 | 358.14 | 6897.22 | 8948.51 | 732.43
| 16566 | 90.34 | 357.99 | 6896.71 | 9043.45 | 729.22
| 16660 | 90.22 | 356.74 | 6896.25 | 9137.35 | 724.9
| 16755 | 90.18 | 356.48 | 6895.92 | 9232.19 | 719.28
| 16850 | 90.37 | 356.51 | 6895.46 | 9327.01 | 713.48
| 16944 | 90.18 | 357.46 | 6895.01 | 9420.87 | 708.53
| 17039 | 90.09 | 358.74 | 6894.78 | 9515.82 | 705.38
| 17134 | 90.06 | 359.1 | 6894.66 | 9610.8 | 703.59
| 17229 | 90.22 | 359.74 | 6894.43 | 9705.8 | 702.63
| 17324 | 90.18 | 0.42 | 6894.1 | 9800.8 | 702.76
| 17418 | 90.25 | 1.42 | 6893.74 | 9894.78 | 704.27
| 17513 | 90.22 | 2.15 | 6893.35 | 9989.73 | 707.23
| 17608 | 90.18 | 2.66 | 6893.02 | 10084.65 | 711.22
| 17703 | 90.22 | 2.95 | 6892.69 | 10179.54 | 715.87
| 17736 | 90.09 | 2.85 | 6892.6 | 10212.49 | 717.54
| 17760 | 90.09 | 2.85 | 6892.56 | 10236.46 | 718.73

## Lookup (hidden)
North Reference | RetunValue | Grid Type | ReturnValue | Deviation Indicator | ReturnValue
| 3 |  | 5 |  | 4
True |  | SPCS-Colorado Central-NAD27 |  | Directional
Grid |  | SPCS-Colorado Central-NAD83 |  | High Angle
|  | SPCS-Colorado North-NAD27 |  | Horizontal
SPCS-Colorado North-NAD83
SPCS-Colorado South-NAD27
SPCS-Colorado South-NAD83
UTM-Zone 12 NAD27
UTM-Zone 12 NAD83
UTM-Zone 13 NAD27
UTM-Zone 13 NAD83