## Data
Header Information | measured depth (ft) | inclination (°) | azimuth (°) | true vertical depth (ft) | northing +N/-S (ft) | easting +E/-W (ft)
Operator Name | 0 | 0 | 200.673 | 0 | 0 | 0
SRC Energy | 4 | 0 | 200.673 | 4 | 0 | 0
Operator Number | 104 | 0 | 200.673 | 104 | 0 | 0
| 204 | 0 | 200.673 | 204 | 0 | 0
Well Name and Number | 300 | 0 | 200.673 | 300 | 0 | 0
BOST FARM 13C-11-L | 304 | 0.08 | 200.673 | 304 | 0 | 0
API Number (if available) | 404 | 2.08 | 200.673 | 403.98 | -1.77 | -0.67
05-123- | 504 | 4.08 | 200.673 | 503.83 | -6.79 | -2.56
Location: QQ SEC TWP RGE | 604 | 6.08 | 200.673 | 603.43 | -15.08 | -5.69
SEC.07-T05N-R66W | 704 | 8.08 | 200.673 | 702.66 | -26.61 | -10.04
Citing Type: Planned or Actual | 804 | 10.08 | 200.673 | 801.4 | -41.37 | -15.61
PLANNED | 904 | 12.08 | 200.673 | 899.54 | -59.35 | -22.4
Deviation Indicator | 1004 | 14.08 | 200.673 | 996.94 | -80.52 | -30.38
Horizontal | 1104 | 16.08 | 200.673 | 1093.49 | -104.87 | -39.57
North Reference | 1204 | 18.08 | 200.673 | 1189.07 | -132.34 | -49.94
True | 1246.35 | 18.927 | 200.673 | 1229.24 | -144.92 | -54.68
Grid Type | 1304 | 18.927 | 200.673 | 1283.77 | -162.41 | -61.28
#VALUE! | 1404 | 18.927 | 200.673 | 1378.36 | -192.76 | -72.74
| 1504 | 18.927 | 200.673 | 1472.95 | -223.11 | -84.19
| 1604 | 18.927 | 200.673 | 1567.54 | -253.46 | -95.64
| 1704 | 18.927 | 200.673 | 1662.14 | -283.8 | -107.09
| 1804 | 18.927 | 200.673 | 1756.73 | -314.15 | -118.54
| 1904 | 18.927 | 200.673 | 1851.32 | -344.5 | -129.99
| 2004 | 18.927 | 200.673 | 1945.92 | -374.85 | -141.44
| 2104 | 18.927 | 200.673 | 2040.51 | -405.2 | -152.89
| 2204 | 18.927 | 200.673 | 2135.1 | -435.54 | -164.35
| 2304 | 18.927 | 200.673 | 2229.7 | -465.89 | -175.8
| 2404 | 18.927 | 200.673 | 2324.29 | -496.24 | -187.25
| 2504 | 18.927 | 200.673 | 2418.88 | -526.59 | -198.7
| 2604 | 18.927 | 200.673 | 2513.48 | -556.94 | -210.15
| 2704 | 18.927 | 200.673 | 2608.07 | -587.28 | -221.6
| 2804 | 18.927 | 200.673 | 2702.66 | -617.63 | -233.05
| 2904 | 18.927 | 200.673 | 2797.26 | -647.98 | -244.5
| 3004 | 18.927 | 200.673 | 2891.85 | -678.33 | -255.96
| 3104 | 18.927 | 200.673 | 2986.44 | -708.67 | -267.41
| 3204 | 18.927 | 200.673 | 3081.04 | -739.02 | -278.86
| 3304 | 18.927 | 200.673 | 3175.63 | -769.37 | -290.31
| 3404 | 18.927 | 200.673 | 3270.22 | -799.72 | -301.76
| 3504 | 18.927 | 200.673 | 3364.82 | -830.07 | -313.21
| 3604 | 18.927 | 200.673 | 3459.41 | -860.41 | -324.66
| 3704 | 18.927 | 200.673 | 3554 | -890.76 | -336.12
| 3804 | 18.927 | 200.673 | 3648.6 | -921.11 | -347.57
| 3904 | 18.927 | 200.673 | 3743.19 | -951.46 | -359.02
| 4004 | 18.927 | 200.673 | 3837.78 | -981.8 | -370.47
| 4104 | 18.927 | 200.673 | 3932.38 | -1012.15 | -381.92
| 4204 | 18.927 | 200.673 | 4026.97 | -1042.5 | -393.37
| 4304 | 18.927 | 200.673 | 4121.56 | -1072.85 | -404.82
| 4404 | 18.927 | 200.673 | 4216.16 | -1103.2 | -416.27
| 4504 | 18.927 | 200.673 | 4310.75 | -1133.54 | -427.73
| 4604 | 18.927 | 200.673 | 4405.34 | -1163.89 | -439.18
| 4704 | 18.927 | 200.673 | 4499.93 | -1194.24 | -450.63
| 4804 | 18.927 | 200.673 | 4594.53 | -1224.59 | -462.08
| 4904 | 18.927 | 200.673 | 4689.12 | -1254.93 | -473.53
| 5004 | 18.927 | 200.673 | 4783.71 | -1285.28 | -484.98
| 5104 | 18.927 | 200.673 | 4878.31 | -1315.63 | -496.43
| 5204 | 18.927 | 200.673 | 4972.9 | -1345.98 | -507.88
| 5304 | 18.927 | 200.673 | 5067.49 | -1376.33 | -519.34
| 5404 | 18.927 | 200.673 | 5162.09 | -1406.67 | -530.79
| 5504 | 18.927 | 200.673 | 5256.68 | -1437.02 | -542.24
| 5604 | 18.927 | 200.673 | 5351.27 | -1467.37 | -553.69
| 5704 | 18.927 | 200.673 | 5445.87 | -1497.72 | -565.14
| 5804 | 18.927 | 200.673 | 5540.46 | -1528.06 | -576.59
| 5904 | 18.927 | 200.673 | 5635.05 | -1558.41 | -588.04
| 6004 | 18.927 | 200.673 | 5729.65 | -1588.76 | -599.49
| 6104 | 18.927 | 200.673 | 5824.24 | -1619.11 | -610.95
| 6204 | 18.927 | 200.673 | 5918.83 | -1649.46 | -622.4
| 6304 | 18.927 | 200.673 | 6013.43 | -1679.8 | -633.85
| 6404 | 18.927 | 200.673 | 6108.02 | -1710.15 | -645.3
| 6504 | 18.927 | 200.673 | 6202.61 | -1740.5 | -656.75
| 6604 | 18.927 | 200.673 | 6297.21 | -1770.85 | -668.2
| 6704 | 18.927 | 200.673 | 6391.8 | -1801.2 | -679.65
| 6804 | 18.927 | 200.673 | 6486.39 | -1831.54 | -691.11
| 6904 | 18.927 | 200.673 | 6580.99 | -1861.89 | -702.56
| 7004 | 18.927 | 200.673 | 6675.58 | -1892.24 | -714.01
| 7078.87 | 18.927 | 200.673 | 6746.4 | -1914.96 | -722.58
| 7104 | 19.832 | 206.924 | 6770.11 | -1922.57 | -725.95
| 7204 | 25.117 | 226.184 | 6862.61 | -1952.45 | -748.99
| 7304 | 32.017 | 238.369 | 6950.45 | -1981.11 | -786.96
| 7404 | 39.694 | 246.433 | 7031.49 | -2007.83 | -838.9
| 7504 | 47.771 | 252.198 | 7103.72 | -2031.97 | -903.56
| 7604 | 56.07 | 256.632 | 7165.36 | -2052.93 | -979.33
| 7704 | 64.5 | 260.268 | 7214.89 | -2070.18 | -1064.34
| 7804 | 73.008 | 263.423 | 7251.1 | -2083.31 | -1156.52
| 7904 | 81.56 | 266.301 | 7273.1 | -2092 | -1253.57
| 8004 | 90.132 | 269.053 | 7280.34 | -2096.02 | -1353.13
| 8023.79 | 91.829 | 269.594 | 7280 | -2096.26 | -1372.91
| 8104 | 91.814 | 269.595 | 7277.45 | -2096.83 | -1453.08
| 8204 | 91.796 | 269.595 | 7274.3 | -2097.53 | -1553.03
| 8304 | 91.778 | 269.595 | 7271.18 | -2098.24 | -1652.98
| 8404 | 91.76 | 269.595 | 7268.09 | -2098.95 | -1752.93
| 8504 | 91.742 | 269.595 | 7265.04 | -2099.65 | -1852.88
| 8604 | 91.724 | 269.595 | 7262.01 | -2100.36 | -1952.83
| 8704 | 91.706 | 269.595 | 7259.02 | -2101.06 | -2052.78
| 8804 | 91.688 | 269.596 | 7256.06 | -2101.77 | -2152.74
| 8904 | 91.67 | 269.596 | 7253.13 | -2102.48 | -2252.69
| 9004 | 91.652 | 269.596 | 7250.23 | -2103.18 | -2352.65
| 9104 | 91.634 | 269.596 | 7247.36 | -2103.89 | -2452.6
| 9204 | 91.616 | 269.596 | 7244.53 | -2104.59 | -2552.56
| 9304 | 91.598 | 269.596 | 7241.72 | -2105.29 | -2652.52
| 9404 | 91.58 | 269.596 | 7238.95 | -2106 | -2752.48
| 9504 | 91.562 | 269.597 | 7236.21 | -2106.7 | -2852.44
| 9604 | 91.544 | 269.597 | 7233.5 | -2107.41 | -2952.4
| 9704 | 91.526 | 269.597 | 7230.82 | -2108.11 | -3052.36
| 9804 | 91.508 | 269.597 | 7228.17 | -2108.81 | -3152.32
| 9904 | 91.49 | 269.597 | 7225.56 | -2109.52 | -3252.28
| 10004 | 91.472 | 269.597 | 7222.97 | -2110.22 | -3352.25
| 10104 | 91.454 | 269.597 | 7220.42 | -2110.92 | -3452.21
| 10204 | 91.436 | 269.598 | 7217.9 | -2111.62 | -3552.18
| 10304 | 91.418 | 269.598 | 7215.41 | -2112.32 | -3652.15
| 10404 | 91.4 | 269.598 | 7212.95 | -2113.03 | -3752.11
| 10504 | 91.382 | 269.598 | 7210.52 | -2113.73 | -3852.08
| 10604 | 91.364 | 269.598 | 7208.13 | -2114.43 | -3952.05
| 10704 | 91.346 | 269.598 | 7205.76 | -2115.13 | -4052.02
| 10804 | 91.328 | 269.599 | 7203.43 | -2115.83 | -4151.99
| 10904 | 91.31 | 269.599 | 7201.13 | -2116.53 | -4251.96
| 11004 | 91.292 | 269.599 | 7198.86 | -2117.23 | -4351.93
| 11104 | 91.274 | 269.599 | 7196.62 | -2117.93 | -4451.91
| 11204 | 91.256 | 269.599 | 7194.41 | -2118.63 | -4551.88
| 11304 | 91.238 | 269.599 | 7192.23 | -2119.33 | -4651.85
| 11404 | 91.22 | 269.599 | 7190.09 | -2120.03 | -4751.83
| 11504 | 91.202 | 269.6 | 7187.98 | -2120.73 | -4851.8
| 11604 | 91.184 | 269.6 | 7185.9 | -2121.43 | -4951.78
| 11704 | 91.166 | 269.6 | 7183.85 | -2122.12 | -5051.75
| 11804 | 91.148 | 269.6 | 7181.83 | -2122.82 | -5151.73
| 11904 | 91.13 | 269.6 | 7179.84 | -2123.52 | -5251.71
| 12004 | 91.112 | 269.6 | 7177.88 | -2124.22 | -5351.69
| 12104 | 91.094 | 269.6 | 7175.96 | -2124.92 | -5451.67
| 12204 | 91.076 | 269.601 | 7174.07 | -2125.61 | -5551.65
| 12304 | 91.058 | 269.601 | 7172.2 | -2126.31 | -5651.63
| 12404 | 91.04 | 269.601 | 7170.37 | -2127.01 | -5751.61
| 12504 | 91.022 | 269.601 | 7168.58 | -2127.7 | -5851.59
| 12604 | 91.004 | 269.601 | 7166.81 | -2128.4 | -5951.57
| 12704 | 90.986 | 269.601 | 7165.07 | -2129.1 | -6051.55
| 12804 | 90.968 | 269.601 | 7163.37 | -2129.79 | -6151.54
| 12904 | 90.95 | 269.602 | 7161.69 | -2130.49 | -6251.52
| 13004 | 90.932 | 269.602 | 7160.05 | -2131.18 | -6351.5
| 13104 | 90.914 | 269.602 | 7158.44 | -2131.88 | -6451.49
| 13204 | 90.896 | 269.602 | 7156.86 | -2132.57 | -6551.47
| 13304 | 90.878 | 269.602 | 7155.32 | -2133.27 | -6651.46
| 13404 | 90.86 | 269.602 | 7153.8 | -2133.96 | -6751.45
| 13504 | 90.842 | 269.602 | 7152.32 | -2134.65 | -6851.43
| 13604 | 90.824 | 269.603 | 7150.86 | -2135.35 | -6951.42
| 13704 | 90.806 | 269.603 | 7149.44 | -2136.04 | -7051.41
| 13804 | 90.788 | 269.603 | 7148.05 | -2136.73 | -7151.39
| 13904 | 90.77 | 269.603 | 7146.69 | -2137.43 | -7251.38
| 14004 | 90.752 | 269.603 | 7145.37 | -2138.12 | -7351.37
| 14104 | 90.734 | 269.603 | 7144.07 | -2138.81 | -7451.36
| 14204 | 90.715 | 269.603 | 7142.8 | -2139.5 | -7551.35
| 14304 | 90.697 | 269.604 | 7141.57 | -2140.2 | -7651.34
| 14404 | 90.679 | 269.604 | 7140.37 | -2140.89 | -7751.33
| 14504 | 90.661 | 269.604 | 7139.2 | -2141.58 | -7851.32
| 14604 | 90.643 | 269.604 | 7138.06 | -2142.27 | -7951.31
| 14704 | 90.625 | 269.604 | 7136.95 | -2142.96 | -8051.3
| 14804 | 90.607 | 269.604 | 7135.88 | -2143.65 | -8151.3
| 14904 | 90.589 | 269.605 | 7134.83 | -2144.34 | -8251.29
| 15004 | 90.571 | 269.605 | 7133.82 | -2145.03 | -8351.28
| 15104 | 90.553 | 269.605 | 7132.84 | -2145.72 | -8451.27
| 15204 | 90.535 | 269.605 | 7131.89 | -2146.41 | -8551.27
| 15304 | 90.517 | 269.605 | 7130.97 | -2147.1 | -8651.26
| 15404 | 90.499 | 269.605 | 7130.08 | -2147.79 | -8751.25
| 15504 | 90.481 | 269.605 | 7129.23 | -2148.48 | -8851.25
| 15604 | 90.463 | 269.606 | 7128.4 | -2149.17 | -8951.24
| 15704 | 90.445 | 269.606 | 7127.61 | -2149.85 | -9051.24
| 15804 | 90.427 | 269.606 | 7126.85 | -2150.54 | -9151.23
| 15904 | 90.409 | 269.606 | 7126.12 | -2151.23 | -9251.23
| 16004 | 90.391 | 269.606 | 7125.42 | -2151.92 | -9351.22
| 16104 | 90.373 | 269.606 | 7124.75 | -2152.61 | -9451.22
| 16204 | 90.355 | 269.606 | 7124.12 | -2153.29 | -9551.21
| 16304 | 90.337 | 269.607 | 7123.51 | -2153.98 | -9651.21
| 16404 | 90.319 | 269.607 | 7122.94 | -2154.67 | -9751.2
| 16504 | 90.301 | 269.607 | 7122.4 | -2155.35 | -9851.2
| 16604 | 90.283 | 269.607 | 7121.89 | -2156.04 | -9951.2
| 16704 | 90.265 | 269.607 | 7121.41 | -2156.72 | -10051.19
| 16804 | 90.247 | 269.607 | 7120.96 | -2157.41 | -10151.19
| 16904 | 90.229 | 269.607 | 7120.55 | -2158.09 | -10251.19
| 17004 | 90.211 | 269.608 | 7120.16 | -2158.78 | -10351.18
| 17104 | 90.193 | 269.608 | 7119.81 | -2159.46 | -10451.18
| 17204 | 90.175 | 269.608 | 7119.49 | -2160.15 | -10551.18
| 17304 | 90.157 | 269.608 | 7119.2 | -2160.83 | -10651.18
| 17404 | 90.139 | 269.608 | 7118.94 | -2161.52 | -10751.17
| 17504 | 90.121 | 269.608 | 7118.71 | -2162.2 | -10851.17
| 17604 | 90.103 | 269.608 | 7118.52 | -2162.88 | -10951.17
| 17704 | 90.085 | 269.609 | 7118.35 | -2163.57 | -11051.16
| 17804 | 90.067 | 269.609 | 7118.22 | -2164.25 | -11151.16
| 17904 | 90.049 | 269.609 | 7118.12 | -2164.93 | -11251.16
| 18004 | 90.031 | 269.609 | 7118.05 | -2165.62 | -11351.16
| 18104 | 90.013 | 269.609 | 7118.01 | -2166.3 | -11451.16
| 18176.69 | 90 | 269.609 | 7118 | -2166.79 | -11523.84
| 18204 | 90 | 269.609 | 7118 | -2166.98 | -11551.15
| 18276.67 | 90 | 269.609 | 7118 | -2167.48 | -11623.82

## Lookup (hidden)
North Reference | RetunValue | Grid Type | ReturnValue | Deviation Indicator | ReturnValue
| 2 |  | 0 |  | 4
True |  | SPCS-Colorado Central-NAD27 |  | Directional
Grid |  | SPCS-Colorado Central-NAD83 |  | High Angle
|  | SPCS-Colorado North-NAD27 |  | Horizontal
SPCS-Colorado North-NAD83
SPCS-Colorado South-NAD27
SPCS-Colorado South-NAD83
UTM-Zone 12 NAD27
UTM-Zone 12 NAD83
UTM-Zone 13 NAD27
UTM-Zone 13 NAD83