## Data
Header Information | measured depth (ft) | inclination (°) | azimuth (°) | true vertical depth (ft) | northing +N/-S (ft) | easting +E/-W (ft)
Operator Name | 0 | 0 | 202.363 | 0 | 0 | 0
SRC Energy | 4 | 0 | 202.363 | 4 | 0 | 0
Operator Number | 104 | 0 | 202.363 | 104 | 0 | 0
| 204 | 0 | 202.363 | 204 | 0 | 0
Well Name and Number | 250 | 0 | 202.363 | 250 | 0 | 0
BOST FARM 13N-11B-L | 304 | 1.08 | 202.363 | 304 | -0.47 | -0.19
API Number (if available) | 404 | 3.08 | 202.363 | 403.93 | -3.83 | -1.57
05-123- | 504 | 5.08 | 202.363 | 503.67 | -10.41 | -4.28
Location: QQ SEC TWP RGE | 604 | 7.08 | 202.363 | 603.1 | -20.2 | -8.31
SEC.07-T05N-R66W | 704 | 9.08 | 202.363 | 702.1 | -33.2 | -13.66
Citing Type: Planned or Actual | 804 | 11.08 | 202.363 | 800.55 | -49.38 | -20.32
PLANNED | 904 | 13.08 | 202.363 | 898.33 | -68.74 | -28.28
Deviation Indicator | 1004 | 15.08 | 202.363 | 995.32 | -91.23 | -37.53
Horizontal | 1104 | 17.08 | 202.363 | 1091.41 | -116.85 | -48.07
North Reference | 1124.85 | 17.497 | 202.363 | 1111.32 | -122.58 | -50.43
True | 1204 | 17.497 | 202.363 | 1186.8 | -144.59 | -59.48
Grid Type | 1304 | 17.497 | 202.363 | 1282.18 | -172.39 | -70.92
#VALUE! | 1404 | 17.497 | 202.363 | 1377.55 | -200.19 | -82.36
| 1504 | 17.497 | 202.363 | 1472.92 | -228 | -93.8
| 1604 | 17.497 | 202.363 | 1568.3 | -255.8 | -105.24
| 1704 | 17.497 | 202.363 | 1663.67 | -283.61 | -116.68
| 1804 | 17.497 | 202.363 | 1759.04 | -311.41 | -128.12
| 1904 | 17.497 | 202.363 | 1854.42 | -339.22 | -139.56
| 2004 | 17.497 | 202.363 | 1949.79 | -367.02 | -151
| 2104 | 17.497 | 202.363 | 2045.16 | -394.83 | -162.43
| 2204 | 17.497 | 202.363 | 2140.54 | -422.63 | -173.87
| 2304 | 17.497 | 202.363 | 2235.91 | -450.43 | -185.31
| 2404 | 17.497 | 202.363 | 2331.28 | -478.24 | -196.75
| 2504 | 17.497 | 202.363 | 2426.66 | -506.04 | -208.19
| 2604 | 17.497 | 202.363 | 2522.03 | -533.85 | -219.63
| 2704 | 17.497 | 202.363 | 2617.4 | -561.65 | -231.07
| 2804 | 17.497 | 202.363 | 2712.78 | -589.46 | -242.51
| 2904 | 17.497 | 202.363 | 2808.15 | -617.26 | -253.95
| 3004 | 17.497 | 202.363 | 2903.52 | -645.07 | -265.38
| 3104 | 17.497 | 202.363 | 2998.9 | -672.87 | -276.82
| 3204 | 17.497 | 202.363 | 3094.27 | -700.67 | -288.26
| 3304 | 17.497 | 202.363 | 3189.64 | -728.48 | -299.7
| 3404 | 17.497 | 202.363 | 3285.02 | -756.28 | -311.14
| 3504 | 17.497 | 202.363 | 3380.39 | -784.09 | -322.58
| 3604 | 17.497 | 202.363 | 3475.76 | -811.89 | -334.02
| 3704 | 17.497 | 202.363 | 3571.14 | -839.7 | -345.46
| 3804 | 17.497 | 202.363 | 3666.51 | -867.5 | -356.9
| 3904 | 17.497 | 202.363 | 3761.88 | -895.31 | -368.34
| 4004 | 17.497 | 202.363 | 3857.26 | -923.11 | -379.77
| 4104 | 17.497 | 202.363 | 3952.63 | -950.91 | -391.21
| 4204 | 17.497 | 202.363 | 4048 | -978.72 | -402.65
| 4304 | 17.497 | 202.363 | 4143.37 | -1006.52 | -414.09
| 4404 | 17.497 | 202.363 | 4238.75 | -1034.33 | -425.53
| 4504 | 17.497 | 202.363 | 4334.12 | -1062.13 | -436.97
| 4604 | 17.497 | 202.363 | 4429.49 | -1089.94 | -448.41
| 4704 | 17.497 | 202.363 | 4524.87 | -1117.74 | -459.85
| 4804 | 17.497 | 202.363 | 4620.24 | -1145.55 | -471.29
| 4904 | 17.497 | 202.363 | 4715.61 | -1173.35 | -482.73
| 5004 | 17.497 | 202.363 | 4810.99 | -1201.16 | -494.16
| 5104 | 17.497 | 202.363 | 4906.36 | -1228.96 | -505.6
| 5204 | 17.497 | 202.363 | 5001.73 | -1256.76 | -517.04
| 5304 | 17.497 | 202.363 | 5097.11 | -1284.57 | -528.48
| 5404 | 17.497 | 202.363 | 5192.48 | -1312.37 | -539.92
| 5504 | 17.497 | 202.363 | 5287.85 | -1340.18 | -551.36
| 5604 | 17.497 | 202.363 | 5383.23 | -1367.98 | -562.8
| 5704 | 17.497 | 202.363 | 5478.6 | -1395.79 | -574.24
| 5804 | 17.497 | 202.363 | 5573.97 | -1423.59 | -585.68
| 5904 | 17.497 | 202.363 | 5669.35 | -1451.4 | -597.12
| 6004 | 17.497 | 202.363 | 5764.72 | -1479.2 | -608.55
| 6104 | 17.497 | 202.363 | 5860.09 | -1507 | -619.99
| 6204 | 17.497 | 202.363 | 5955.47 | -1534.81 | -631.43
| 6304 | 17.497 | 202.363 | 6050.84 | -1562.61 | -642.87
| 6404 | 17.497 | 202.363 | 6146.21 | -1590.42 | -654.31
| 6504 | 17.497 | 202.363 | 6241.59 | -1618.22 | -665.75
| 6604 | 17.497 | 202.363 | 6336.96 | -1646.03 | -677.19
| 6704 | 17.497 | 202.363 | 6432.33 | -1673.83 | -688.63
| 6804 | 17.497 | 202.363 | 6527.71 | -1701.64 | -700.07
| 6831.79 | 17.497 | 202.363 | 6554.21 | -1709.36 | -703.25
| 6904 | 20.813 | 219.514 | 6622.47 | -1729.32 | -715.55
| 7004 | 27.291 | 235.016 | 6713.83 | -1756.23 | -745.7
| 7104 | 34.84 | 244.584 | 6799.47 | -1781.68 | -790.38
| 7204 | 42.895 | 251.014 | 6877.3 | -1805.06 | -848.48
| 7304 | 51.214 | 255.721 | 6945.39 | -1825.79 | -918.57
| 7404 | 59.682 | 259.432 | 7002.07 | -1843.35 | -998.94
| 7504 | 68.238 | 262.545 | 7045.94 | -1857.32 | -1087.59
| 7604 | 76.845 | 265.305 | 7075.92 | -1867.35 | -1182.36
| 7704 | 85.48 | 267.876 | 7091.27 | -1873.2 | -1280.9
| 7777.19 | 91.806 | 269.712 | 7093 | -1874.74 | -1354.01
| 7804 | 91.801 | 269.712 | 7092.16 | -1874.87 | -1380.8
| 7904 | 91.784 | 269.709 | 7089.03 | -1875.38 | -1480.75
| 8004 | 91.766 | 269.705 | 7085.93 | -1875.89 | -1580.71
| 8104 | 91.748 | 269.702 | 7082.86 | -1876.4 | -1680.66
| 8204 | 91.73 | 269.699 | 7079.83 | -1876.93 | -1780.61
| 8304 | 91.712 | 269.696 | 7076.83 | -1877.45 | -1880.56
| 8404 | 91.695 | 269.693 | 7073.85 | -1877.99 | -1980.52
| 8504 | 91.677 | 269.69 | 7070.91 | -1878.52 | -2080.47
| 8604 | 91.659 | 269.687 | 7068 | -1879.07 | -2180.43
| 8704 | 91.641 | 269.684 | 7065.12 | -1879.62 | -2280.39
| 8804 | 91.624 | 269.681 | 7062.27 | -1880.17 | -2380.34
| 8904 | 91.606 | 269.678 | 7059.45 | -1880.73 | -2480.3
| 9004 | 91.588 | 269.675 | 7056.67 | -1881.29 | -2580.26
| 9104 | 91.57 | 269.672 | 7053.91 | -1881.86 | -2680.22
| 9204 | 91.552 | 269.669 | 7051.19 | -1882.44 | -2780.18
| 9304 | 91.535 | 269.666 | 7048.49 | -1883.02 | -2880.15
| 9404 | 91.517 | 269.662 | 7045.83 | -1883.61 | -2980.11
| 9504 | 91.499 | 269.659 | 7043.2 | -1884.2 | -3080.07
| 9604 | 91.481 | 269.656 | 7040.6 | -1884.8 | -3180.04
| 9704 | 91.463 | 269.653 | 7038.03 | -1885.4 | -3280
| 9804 | 91.446 | 269.65 | 7035.49 | -1886.01 | -3379.97
| 9904 | 91.428 | 269.647 | 7032.98 | -1886.62 | -3479.93
| 10004 | 91.41 | 269.644 | 7030.51 | -1887.24 | -3579.9
| 10104 | 91.392 | 269.641 | 7028.06 | -1887.86 | -3679.87
| 10204 | 91.374 | 269.638 | 7025.65 | -1888.49 | -3779.84
| 10304 | 91.357 | 269.635 | 7023.27 | -1889.13 | -3879.81
| 10404 | 91.339 | 269.632 | 7020.91 | -1889.77 | -3979.78
| 10504 | 91.321 | 269.629 | 7018.59 | -1890.41 | -4079.75
| 10604 | 91.303 | 269.626 | 7016.3 | -1891.06 | -4179.72
| 10704 | 91.285 | 269.622 | 7014.04 | -1891.72 | -4279.69
| 10804 | 91.268 | 269.619 | 7011.82 | -1892.38 | -4379.67
| 10904 | 91.25 | 269.616 | 7009.62 | -1893.05 | -4479.64
| 11004 | 91.232 | 269.613 | 7007.45 | -1893.72 | -4579.61
| 11104 | 91.214 | 269.61 | 7005.32 | -1894.4 | -4679.59
| 11204 | 91.197 | 269.607 | 7003.22 | -1895.08 | -4779.57
| 11304 | 91.179 | 269.604 | 7001.14 | -1895.77 | -4879.54
| 11404 | 91.161 | 269.601 | 6999.1 | -1896.46 | -4979.52
| 11504 | 91.143 | 269.598 | 6997.09 | -1897.16 | -5079.5
| 11604 | 91.125 | 269.595 | 6995.11 | -1897.86 | -5179.47
| 11704 | 91.108 | 269.592 | 6993.16 | -1898.57 | -5279.45
| 11804 | 91.09 | 269.589 | 6991.25 | -1899.29 | -5379.43
| 11904 | 91.072 | 269.586 | 6989.36 | -1900.01 | -5479.41
| 12004 | 91.054 | 269.583 | 6987.5 | -1900.74 | -5579.39
| 12104 | 91.036 | 269.579 | 6985.68 | -1901.47 | -5679.37
| 12204 | 91.019 | 269.576 | 6983.89 | -1902.2 | -5779.35
| 12304 | 91.001 | 269.573 | 6982.12 | -1902.94 | -5879.33
| 12404 | 90.983 | 269.57 | 6980.39 | -1903.69 | -5979.32
| 12504 | 90.965 | 269.567 | 6978.69 | -1904.44 | -6079.3
| 12604 | 90.947 | 269.564 | 6977.02 | -1905.2 | -6179.28
| 12704 | 90.93 | 269.561 | 6975.39 | -1905.97 | -6279.27
| 12804 | 90.912 | 269.558 | 6973.78 | -1906.73 | -6379.25
| 12904 | 90.894 | 269.555 | 6972.2 | -1907.51 | -6479.23
| 13004 | 90.876 | 269.552 | 6970.66 | -1908.29 | -6579.22
| 13104 | 90.858 | 269.549 | 6969.14 | -1909.07 | -6679.21
| 13204 | 90.841 | 269.546 | 6967.66 | -1909.86 | -6779.19
| 13304 | 90.823 | 269.543 | 6966.21 | -1910.66 | -6879.18
| 13404 | 90.805 | 269.539 | 6964.79 | -1911.46 | -6979.16
| 13504 | 90.787 | 269.536 | 6963.4 | -1912.27 | -7079.15
| 13604 | 90.769 | 269.533 | 6962.04 | -1913.08 | -7179.14
| 13704 | 90.752 | 269.53 | 6960.71 | -1913.9 | -7279.13
| 13804 | 90.734 | 269.527 | 6959.42 | -1914.72 | -7379.11
| 13904 | 90.716 | 269.524 | 6958.15 | -1915.55 | -7479.1
| 14004 | 90.698 | 269.521 | 6956.92 | -1916.38 | -7579.09
| 14104 | 90.681 | 269.518 | 6955.71 | -1917.22 | -7679.08
| 14204 | 90.663 | 269.515 | 6954.54 | -1918.06 | -7779.07
| 14304 | 90.645 | 269.512 | 6953.4 | -1918.91 | -7879.06
| 14404 | 90.627 | 269.509 | 6952.29 | -1919.77 | -7979.05
| 14504 | 90.609 | 269.506 | 6951.21 | -1920.62 | -8079.04
| 14604 | 90.592 | 269.503 | 6950.16 | -1921.49 | -8179.03
| 14704 | 90.574 | 269.5 | 6949.15 | -1922.36 | -8279.02
| 14804 | 90.556 | 269.496 | 6948.16 | -1923.24 | -8379.01
| 14904 | 90.538 | 269.493 | 6947.21 | -1924.12 | -8479.01
| 15004 | 90.52 | 269.49 | 6946.28 | -1925.01 | -8579
| 15104 | 90.503 | 269.487 | 6945.39 | -1925.9 | -8678.99
| 15204 | 90.485 | 269.484 | 6944.53 | -1926.8 | -8778.98
| 15304 | 90.467 | 269.481 | 6943.7 | -1927.7 | -8878.97
| 15404 | 90.449 | 269.478 | 6942.9 | -1928.61 | -8978.97
| 15504 | 90.431 | 269.475 | 6942.13 | -1929.52 | -9078.96
| 15604 | 90.414 | 269.472 | 6941.39 | -1930.44 | -9178.95
| 15704 | 90.396 | 269.469 | 6940.69 | -1931.36 | -9278.95
| 15804 | 90.378 | 269.466 | 6940.01 | -1932.29 | -9378.94
| 15904 | 90.36 | 269.463 | 6939.37 | -1933.23 | -9478.93
| 16004 | 90.342 | 269.46 | 6938.75 | -1934.17 | -9578.93
| 16104 | 90.325 | 269.457 | 6938.17 | -1935.11 | -9678.92
| 16204 | 90.307 | 269.453 | 6937.62 | -1936.07 | -9778.92
| 16304 | 90.289 | 269.45 | 6937.1 | -1937.02 | -9878.91
| 16404 | 90.271 | 269.447 | 6936.61 | -1937.98 | -9978.9
| 16504 | 90.254 | 269.444 | 6936.15 | -1938.95 | -10078.9
| 16604 | 90.236 | 269.441 | 6935.73 | -1939.92 | -10178.89
| 16704 | 90.218 | 269.438 | 6935.33 | -1940.9 | -10278.89
| 16804 | 90.2 | 269.435 | 6934.96 | -1941.89 | -10378.88
| 16904 | 90.182 | 269.432 | 6934.63 | -1942.87 | -10478.88
| 17004 | 90.165 | 269.429 | 6934.33 | -1943.87 | -10578.87
| 17104 | 90.147 | 269.426 | 6934.06 | -1944.87 | -10678.86
| 17204 | 90.129 | 269.423 | 6933.82 | -1945.87 | -10778.86
| 17304 | 90.111 | 269.42 | 6933.61 | -1946.88 | -10878.85
| 17404 | 90.093 | 269.417 | 6933.43 | -1947.9 | -10978.85
| 17504 | 90.076 | 269.414 | 6933.28 | -1948.92 | -11078.84
| 17604 | 90.058 | 269.41 | 6933.16 | -1949.94 | -11178.84
| 17704 | 90.04 | 269.407 | 6933.08 | -1950.98 | -11278.83
| 17804 | 90.022 | 269.404 | 6933.02 | -1952.01 | -11378.83
| 17904 | 90.004 | 269.401 | 6933 | -1953.06 | -11478.82
| 17928.87 | 90 | 269.4 | 6933 | -1953.32 | -11503.69
| 18004 | 90 | 269.4 | 6933 | -1954.1 | -11578.82
| 18028.85 | 90 | 269.4 | 6933 | -1954.36 | -11603.67

## Lookup (hidden)
North Reference | RetunValue | Grid Type | ReturnValue | Deviation Indicator | ReturnValue
| 2 |  | 0 |  | 4
True |  | SPCS-Colorado Central-NAD27 |  | Directional
Grid |  | SPCS-Colorado Central-NAD83 |  | High Angle
|  | SPCS-Colorado North-NAD27 |  | Horizontal
SPCS-Colorado North-NAD83
SPCS-Colorado South-NAD27
SPCS-Colorado South-NAD83
UTM-Zone 12 NAD27
UTM-Zone 12 NAD83
UTM-Zone 13 NAD27
UTM-Zone 13 NAD83