## Data
Header Information | measured depth (ft) | inclination (°) | azimuth (°) | true vertical depth (ft) | northing +N/-S (ft) | easting +E/-W (ft)
Operator Name | 0 | 0 | 0 | 0 | 0 | 0
Extraction Oil & Gas LLC. | 100 | 0 | 0 | 100 | 0 | 0 | 2
Operator Number | 200 | 0 | 0 | 200 | 0 | 0
| 300 | 0 | 0 | 300 | 0 | 0
Well Name and Number | 400 | 0 | 0 | 400 | 0 | 0
COYOTE TRAILS 33W-15-1N | 500 | 0 | 0 | 500 | 0 | 0
API Number (if available) | 600 | 0 | 0 | 600 | 0 | 0
| 700 | 0 | 0 | 700 | 0 | 0
Location: QQ SEC TWP RGE | 800 | 0 | 0 | 800 | 0 | 0
Sec.28-T1N-R68W | 900 | 0 | 0 | 900 | 0 | 0
Citing Type: Planned or Actual | 1000 | 0 | 0 | 1000 | 0 | 0
Planned | 1100 | 0 | 0 | 1100 | 0 | 0
Deviation Indicator | 1200 | 0 | 0 | 1200 | 0 | 0
Horizontal | 1300 | 0 | 0 | 1300 | 0 | 0
North Reference | 1400 | 0 | 0 | 1400 | 0 | 0
True | 1500 | 0 | 0 | 1500 | 0 | 0
Grid Type | 1600 | 0 | 0 | 1600 | 0 | 0
#VALUE! | 1700 | 2 | 173.296 | 1699.98 | -1.73 | 0.2
| 1800 | 4 | 173.296 | 1799.84 | -6.93 | 0.81
| 1900 | 6 | 173.296 | 1899.45 | -15.59 | 1.83
| 2000 | 8 | 173.296 | 1998.7 | -27.69 | 3.25
| 2100 | 10 | 173.296 | 2097.47 | -43.23 | 5.08
| 2200 | 12 | 173.296 | 2195.62 | -62.17 | 7.31
| 2300 | 14 | 173.296 | 2293.06 | -84.51 | 9.93
| 2400 | 16 | 173.296 | 2389.64 | -110.22 | 12.96
| 2421.03 | 16.421 | 173.296 | 2409.84 | -116.05 | 13.64
| 2500 | 16.421 | 173.296 | 2485.59 | -138.22 | 16.25
| 2600 | 16.421 | 173.296 | 2581.51 | -166.3 | 19.55
| 2700 | 16.421 | 173.296 | 2677.43 | -194.37 | 22.85
| 2800 | 16.421 | 173.296 | 2773.35 | -222.45 | 26.15
| 2900 | 16.421 | 173.296 | 2869.27 | -250.52 | 29.45
| 3000 | 16.421 | 173.296 | 2965.19 | -278.6 | 32.75
| 3100 | 16.421 | 173.296 | 3061.11 | -306.67 | 36.05
| 3200 | 16.421 | 173.296 | 3157.03 | -334.75 | 39.35
| 3300 | 16.421 | 173.296 | 3252.96 | -362.82 | 42.65
| 3400 | 16.421 | 173.296 | 3348.88 | -390.9 | 45.95
| 3500 | 16.421 | 173.296 | 3444.8 | -418.98 | 49.25
| 3600 | 16.421 | 173.296 | 3540.72 | -447.05 | 52.55
| 3700 | 16.421 | 173.296 | 3636.64 | -475.13 | 55.85
| 3800 | 16.421 | 173.296 | 3732.56 | -503.2 | 59.15
| 3900 | 16.421 | 173.296 | 3828.48 | -531.28 | 62.45
| 4000 | 16.421 | 173.296 | 3924.4 | -559.35 | 65.75
| 4100 | 16.421 | 173.296 | 4020.32 | -587.43 | 69.05
| 4200 | 16.421 | 173.296 | 4116.25 | -615.5 | 72.35
| 4300 | 16.421 | 173.296 | 4212.17 | -643.58 | 75.65
| 4400 | 16.421 | 173.296 | 4308.09 | -671.65 | 78.95
| 4500 | 16.421 | 173.296 | 4404.01 | -699.73 | 82.25
| 4600 | 16.421 | 173.296 | 4499.93 | -727.81 | 85.55
| 4700 | 16.421 | 173.296 | 4595.85 | -755.88 | 88.85
| 4800 | 16.421 | 173.296 | 4691.77 | -783.96 | 92.15
| 4900 | 16.421 | 173.296 | 4787.69 | -812.03 | 95.45
| 5000 | 16.421 | 173.296 | 4883.62 | -840.11 | 98.75
| 5100 | 16.421 | 173.296 | 4979.54 | -868.18 | 102.05
| 5200 | 16.421 | 173.296 | 5075.46 | -896.26 | 105.35
| 5300 | 16.421 | 173.296 | 5171.38 | -924.33 | 108.65
| 5400 | 16.421 | 173.296 | 5267.3 | -952.41 | 111.95
| 5500 | 16.421 | 173.296 | 5363.22 | -980.48 | 115.25
| 5600 | 16.421 | 173.296 | 5459.14 | -1008.56 | 118.55
| 5700 | 16.421 | 173.296 | 5555.06 | -1036.64 | 121.85
| 5800 | 16.421 | 173.296 | 5650.99 | -1064.71 | 125.15
| 5900 | 16.421 | 173.296 | 5746.91 | -1092.79 | 128.45
| 6000 | 16.421 | 173.296 | 5842.83 | -1120.86 | 131.75
| 6100 | 16.421 | 173.296 | 5938.75 | -1148.94 | 135.05
| 6200 | 16.421 | 173.296 | 6034.67 | -1177.01 | 138.35
| 6300 | 16.421 | 173.296 | 6130.59 | -1205.09 | 141.65
| 6400 | 16.421 | 173.296 | 6226.51 | -1233.16 | 144.95
| 6500 | 16.421 | 173.296 | 6322.43 | -1261.24 | 148.25
| 6608.14 | 16.421 | 173.296 | 6426.16 | -1291.6 | 151.82
| 6700 | 14.583 | 173.296 | 6514.68 | -1315.98 | 154.69
| 6800 | 12.583 | 173.296 | 6611.88 | -1339.31 | 157.43
| 6900 | 10.583 | 173.296 | 6709.83 | -1359.25 | 159.77
| 7000 | 8.583 | 173.296 | 6808.43 | -1375.78 | 161.71
| 7100 | 6.583 | 173.296 | 6907.55 | -1388.89 | 163.25
| 7200 | 4.583 | 173.296 | 7007.07 | -1398.55 | 164.39
| 7300 | 2.583 | 173.296 | 7106.87 | -1404.76 | 165.12
| 7400 | 0.583 | 173.296 | 7206.83 | -1407.5 | 165.44
| 7429.17 | 0 | 0 | 7236 | -1407.65 | 165.46
| 7459.17 | 0 | 0 | 7266 | -1407.65 | 165.46
| 7500 | 4.083 | 269.901 | 7306.79 | -1407.65 | 164.01
| 7550 | 9.082 | 269.901 | 7356.45 | -1407.66 | 158.28
| 7600 | 14.082 | 269.901 | 7405.42 | -1407.68 | 148.24
| 7650 | 19.082 | 269.901 | 7453.32 | -1407.7 | 133.98
| 7700 | 24.081 | 269.901 | 7499.8 | -1407.74 | 115.59
| 7750 | 29.081 | 269.901 | 7544.5 | -1407.77 | 93.22
| 7800 | 34.08 | 269.901 | 7587.08 | -1407.82 | 67.05
| 7850 | 39.08 | 269.901 | 7627.22 | -1407.87 | 37.26
| 7900 | 44.08 | 269.901 | 7664.61 | -1407.93 | 4.09
| 7950 | 49.079 | 269.901 | 7698.97 | -1407.99 | -32.22
| 8000 | 54.079 | 269.901 | 7730.03 | -1408.06 | -71.38
| 8050 | 59.079 | 269.901 | 7757.56 | -1408.13 | -113.1
| 8100 | 64.078 | 269.901 | 7781.35 | -1408.21 | -157.06
| 8150 | 69.078 | 269.901 | 7801.22 | -1408.28 | -202.92
| 8200 | 74.077 | 269.901 | 7817.02 | -1408.37 | -250.34
| 8250 | 79.077 | 269.901 | 7828.62 | -1408.45 | -298.96
| 8300 | 84.077 | 269.901 | 7835.94 | -1408.54 | -348.41
| 8350 | 89.076 | 269.901 | 7838.93 | -1408.62 | -398.3
| 8359.24 | 90 | 269.901 | 7839 | -1408.64 | -407.54
| 8400 | 90 | 269.901 | 7839 | -1408.71 | -448.3
| 8500 | 90 | 269.901 | 7839 | -1408.88 | -548.3
| 8600 | 90 | 269.901 | 7839 | -1409.05 | -648.3
| 8700 | 90 | 269.901 | 7839 | -1409.22 | -748.3
| 8800 | 90 | 269.901 | 7839 | -1409.4 | -848.3
| 8900 | 90 | 269.901 | 7839 | -1409.57 | -948.3
| 9000 | 90 | 269.901 | 7839 | -1409.74 | -1048.3
| 9100 | 90 | 269.901 | 7839 | -1409.91 | -1148.3
| 9200 | 90 | 269.901 | 7839 | -1410.09 | -1248.3
| 9300 | 90 | 269.901 | 7839 | -1410.26 | -1348.3
| 9400 | 90 | 269.901 | 7839 | -1410.43 | -1448.3
| 9500 | 90 | 269.901 | 7839 | -1410.6 | -1548.3
| 9600 | 90 | 269.901 | 7839 | -1410.78 | -1648.3
| 9700 | 90 | 269.901 | 7839 | -1410.95 | -1748.3
| 9800 | 90 | 269.901 | 7839 | -1411.12 | -1848.3
| 9900 | 90 | 269.901 | 7839 | -1411.29 | -1948.3
| 10000 | 90 | 269.901 | 7839 | -1411.47 | -2048.3
| 10100 | 90 | 269.901 | 7839 | -1411.64 | -2148.3
| 10200 | 90 | 269.901 | 7839 | -1411.81 | -2248.3
| 10300 | 90 | 269.901 | 7839 | -1411.98 | -2348.3
| 10400 | 90 | 269.901 | 7839 | -1412.15 | -2448.3
| 10500 | 90 | 269.901 | 7839 | -1412.33 | -2548.3
| 10600 | 90 | 269.901 | 7839.01 | -1412.5 | -2648.3
| 10700 | 90 | 269.901 | 7839.01 | -1412.67 | -2748.3
| 10800 | 90 | 269.901 | 7839.01 | -1412.84 | -2848.3
| 10900 | 90 | 269.901 | 7839.01 | -1413.02 | -2948.3
| 11000 | 90 | 269.901 | 7839.01 | -1413.19 | -3048.3
| 11100 | 90 | 269.901 | 7839.01 | -1413.36 | -3148.3
| 11200 | 90 | 269.901 | 7839.01 | -1413.53 | -3248.3
| 11300 | 90 | 269.901 | 7839.01 | -1413.71 | -3348.3
| 11400 | 90 | 269.901 | 7839.01 | -1413.88 | -3448.3
| 11500 | 90 | 269.901 | 7839.01 | -1414.05 | -3548.3
| 11600 | 90 | 269.901 | 7839.01 | -1414.22 | -3648.3
| 11700 | 90 | 269.901 | 7839.01 | -1414.4 | -3748.3
| 11800 | 90 | 269.901 | 7839.01 | -1414.57 | -3848.3
| 11900 | 90 | 269.901 | 7839.01 | -1414.74 | -3948.3
| 12000 | 90 | 269.901 | 7839.01 | -1414.91 | -4048.3
| 12100 | 90 | 269.901 | 7839.01 | -1415.08 | -4148.3
| 12200 | 90 | 269.901 | 7839.01 | -1415.26 | -4248.3
| 12300 | 90 | 269.901 | 7839.01 | -1415.43 | -4348.3
| 12400 | 90 | 269.901 | 7839.01 | -1415.6 | -4448.3
| 12500 | 90 | 269.901 | 7839.01 | -1415.77 | -4548.3
| 12600 | 90 | 269.901 | 7839.01 | -1415.95 | -4648.3
| 12700 | 90 | 269.901 | 7839.01 | -1416.12 | -4748.3
| 12800 | 90 | 269.901 | 7839.01 | -1416.29 | -4848.3
| 12900 | 90 | 269.901 | 7839.01 | -1416.46 | -4948.3
| 13000 | 90 | 269.901 | 7839.01 | -1416.64 | -5048.3
| 13100 | 90 | 269.901 | 7839.01 | -1416.81 | -5148.3
| 13200 | 90 | 269.901 | 7839.01 | -1416.98 | -5248.3
| 13300 | 90 | 269.901 | 7839.01 | -1417.15 | -5348.29
| 13400 | 90 | 269.901 | 7839.01 | -1417.33 | -5448.29
| 13500 | 90 | 269.901 | 7839.01 | -1417.5 | -5548.29
| 13600 | 90 | 269.901 | 7839.01 | -1417.67 | -5648.29
| 13700 | 90 | 269.901 | 7839.01 | -1417.84 | -5748.29
| 13800 | 90 | 269.901 | 7839.01 | -1418.01 | -5848.29
| 13900 | 90 | 269.901 | 7839.01 | -1418.19 | -5948.29
| 14000 | 90 | 269.901 | 7839.01 | -1418.36 | -6048.29
| 14100 | 90 | 269.901 | 7839.01 | -1418.53 | -6148.29
| 14200 | 90 | 269.901 | 7839.01 | -1418.7 | -6248.29
| 14300 | 90 | 269.901 | 7839.01 | -1418.88 | -6348.29
| 14400 | 90 | 269.901 | 7839.01 | -1419.05 | -6448.29
| 14500 | 90 | 269.901 | 7839.01 | -1419.22 | -6548.29
| 14600 | 90 | 269.901 | 7839.01 | -1419.39 | -6648.29
| 14700 | 90 | 269.901 | 7839.01 | -1419.57 | -6748.29
| 14800 | 90 | 269.901 | 7839.01 | -1419.74 | -6848.29
| 14900 | 90 | 269.901 | 7839.02 | -1419.91 | -6948.29
| 15000 | 90 | 269.901 | 7839.02 | -1420.08 | -7048.29
| 15100 | 90 | 269.901 | 7839.02 | -1420.26 | -7148.29
| 15200 | 90 | 269.901 | 7839.02 | -1420.43 | -7248.29
| 15300 | 90 | 269.901 | 7839.02 | -1420.6 | -7348.29
| 15400 | 90 | 269.901 | 7839.02 | -1420.77 | -7448.29
| 15500 | 90 | 269.901 | 7839.02 | -1420.94 | -7548.29
| 15600 | 90 | 269.901 | 7839.02 | -1421.12 | -7648.29
| 15635.55 | 90 | 269.901 | 7839 | -1421.29 | -7683.84

## Lookup (hidden)
North Reference | RetunValue | Grid Type | ReturnValue | Deviation Indicator | ReturnValue
| 2 |  | 0 |  | 4
True |  | SPCS-Colorado Central-NAD27 |  | Directional
Grid |  | SPCS-Colorado Central-NAD83 |  | High Angle
|  | SPCS-Colorado North-NAD27 |  | Horizontal
SPCS-Colorado North-NAD83
SPCS-Colorado South-NAD27
SPCS-Colorado South-NAD83
UTM-Zone 12 NAD27
UTM-Zone 12 NAD83
UTM-Zone 13 NAD27
UTM-Zone 13 NAD83