## Data
Header Information | measured depth (ft) | inclination (°) | azimuth (°) | true vertical depth (ft) | northing +N/-S (ft) | easting +E/-W (ft)
Operator Name | 0 | 0 | 200.97 | 0 | 0 | 0
SRC ENERGY INC | 20 | 0 | 200.97 | 20 | 0 | 0
Operator Number | 137 | 0.17 | 200.97 | 137 | -0.16 | -0.06
10311 | 226 | 0.15 | 291.1 | 226 | -0.24 | -0.22
Well Name and Number | 309 | 0.97 | 334.03 | 309 | 0.43 | -0.63
BOST FARM 26C-8-L | 399 | 2.79 | 310.85 | 398.94 | 2.55 | -2.62
API Number (if available) | 489 | 5.62 | 298.81 | 488.69 | 6.1 | -8.14
05-123-47691 | 579 | 6.39 | 300.36 | 578.2 | 10.76 | -16.32
Location: QQ SEC TWP RGE | 669 | 8.12 | 302.23 | 667.48 | 16.68 | -26.02
SWNW SEC.07-T05N-R66W | 759 | 8.99 | 302.29 | 756.47 | 23.83 | -37.34
Citing Type: Planned or Actual | 849 | 12.24 | 300.17 | 844.92 | 32.38 | -51.54
Actual | 939 | 14.55 | 300.52 | 932.47 | 42.92 | -69.53
Deviation Indicator | 1029 | 14.28 | 300.27 | 1019.63 | 54.25 | -88.85
Directional | 1119 | 15.15 | 301.01 | 1106.68 | 65.91 | -108.52
North Reference | 1209 | 15.95 | 302.81 | 1193.39 | 78.67 | -128.99
True | 1299 | 16.01 | 302.97 | 1279.91 | 92.12 | -149.8
Grid Type | 1389 | 15.62 | 303.64 | 1366.5 | 105.59 | -170.3
#VALUE! | 1479 | 15.37 | 303.63 | 1453.23 | 118.91 | -190.32
| 1569 | 15.7 | 302.85 | 1539.94 | 132.12 | -210.48
| 1659 | 16.15 | 302.56 | 1626.49 | 145.46 | -231.26
| 1749 | 17.38 | 302.25 | 1712.66 | 159.37 | -253.17
| 1761 | 17.52 | 302.29 | 1724.11 | 161.29 | -256.22
| 1850 | 17.87 | 302.69 | 1808.9 | 175.82 | -279.03
| 1942 | 16.33 | 301.96 | 1896.83 | 190.29 | -301.89
| 2036 | 16.21 | 304.85 | 1987.07 | 204.78 | -323.87
| 2129 | 16.51 | 308.5 | 2076.3 | 220.43 | -344.86
| 2222 | 15.93 | 306.95 | 2165.6 | 236.33 | -365.4
| 2314 | 16.18 | 306.61 | 2254.01 | 251.56 | -385.78
| 2406 | 16.02 | 307.68 | 2342.4 | 266.96 | -406.12
| 2499 | 15.94 | 305.96 | 2431.81 | 282.31 | -426.61
| 2592 | 16.09 | 304.1 | 2521.2 | 297.03 | -447.62
| 2686 | 16.16 | 298.68 | 2611.51 | 310.61 | -469.88
| 2778 | 16.08 | 292.37 | 2699.9 | 321.61 | -492.9
| 2871 | 15.68 | 291.35 | 2789.35 | 331.08 | -516.52
| 2964 | 16.14 | 297.6 | 2878.79 | 341.65 | -539.68
| 3058 | 15.95 | 300.27 | 2969.13 | 354.21 | -562.41
| 3150 | 16.27 | 301.92 | 3057.52 | 367.4 | -584.27
| 3243 | 16.09 | 306.37 | 3146.84 | 381.93 | -605.7
| 3336 | 15.78 | 307.29 | 3236.27 | 397.23 | -626.14
| 3428 | 16.15 | 309.4 | 3324.72 | 412.93 | -645.98
| 3522 | 16.11 | 309.36 | 3415.02 | 429.5 | -666.17
| 3615 | 15.79 | 309.19 | 3504.44 | 445.68 | -685.95
| 3709 | 16.05 | 309.83 | 3594.83 | 462.09 | -705.84
| 3801 | 16.29 | 307.02 | 3683.2 | 478 | -725.91
| 3894 | 16.17 | 304.02 | 3772.49 | 493.1 | -747.06
| 3987 | 16.16 | 301.53 | 3861.81 | 507.11 | -768.82
| 4080 | 15.84 | 298.01 | 3951.21 | 519.84 | -791.06
| 4173 | 16.17 | 297.88 | 4040.61 | 531.86 | -813.71
| 4266 | 16.18 | 300.42 | 4129.93 | 544.47 | -836.33
| 4360 | 16.07 | 300 | 4220.23 | 557.61 | -858.89
| 4455 | 16.13 | 300.52 | 4311.5 | 570.89 | -881.65
| 4549 | 16.24 | 300.45 | 4401.78 | 584.18 | -904.23
| 4642 | 16.1 | 300.15 | 4491.1 | 597.25 | -926.59
| 4736 | 16.06 | 304.24 | 4581.43 | 611.11 | -948.61
| 4830 | 16.02 | 303.3 | 4671.77 | 625.55 | -970.2
| 4923 | 16.21 | 301.91 | 4761.11 | 639.45 | -991.94
| 5017 | 16.34 | 300.05 | 4851.35 | 653.01 | -1014.53
| 5109 | 16.08 | 298.21 | 4939.69 | 665.51 | -1036.96
| 5203 | 16.42 | 298.98 | 5029.93 | 678.1 | -1060.05
| 5297 | 16.28 | 298.8 | 5120.13 | 690.89 | -1083.22
| 5392 | 16.22 | 297.28 | 5211.34 | 703.38 | -1106.68
| 5486 | 16.25 | 296.37 | 5301.59 | 715.24 | -1130.13
| 5579 | 16.21 | 298.74 | 5390.88 | 727.26 | -1153.17
| 5671 | 16.31 | 299.62 | 5479.2 | 739.82 | -1175.66
| 5764 | 16.24 | 305.45 | 5568.48 | 753.82 | -1197.61
| 5857 | 16.38 | 304.85 | 5657.74 | 768.86 | -1218.96
| 5950 | 16.31 | 303.06 | 5746.98 | 783.47 | -1240.67
| 6042 | 16.38 | 299.25 | 5835.27 | 796.86 | -1262.82
| 6136 | 16.19 | 297.41 | 5925.5 | 809.37 | -1286.01
| 6228 | 16.31 | 297.71 | 6013.82 | 821.28 | -1308.84
| 6322 | 16.19 | 297.07 | 6104.07 | 833.38 | -1332.19
| 6415 | 16.03 | 297.28 | 6193.41 | 845.17 | -1355.15
| 6507 | 15.66 | 298.28 | 6281.92 | 856.87 | -1377.37
| 6600 | 15.11 | 306.25 | 6371.59 | 869.99 | -1398.2
| 6693 | 9.03 | 343.16 | 6462.62 | 884.17 | -1410.12
| 6785 | 9.12 | 15.74 | 6553.53 | 898.11 | -1410.24
| 6878 | 12.18 | 41.67 | 6644.97 | 912.55 | -1401.71
| 6972 | 19.33 | 57.34 | 6735.42 | 928.38 | -1381.98
| 7064 | 29.22 | 71.93 | 6819.25 | 943.61 | -1347.7
| 7157 | 37.29 | 85.53 | 6897.07 | 952.87 | -1297.88
| 7249 | 46.73 | 90.52 | 6965.37 | 954.75 | -1236.45
| 7341 | 55.65 | 89.85 | 7022.97 | 954.54 | -1164.83
| 7435 | 60.9 | 88.67 | 7072.38 | 955.6 | -1084.92
| 7528 | 67.8 | 87.57 | 7112.62 | 958.37 | -1001.18
| 7623 | 77.77 | 87.19 | 7140.7 | 962.52 | -910.64
| 7716 | 85.62 | 89.7 | 7154.12 | 965 | -818.73
| 7741 | 86.449 | 90.457 | 7155.85 | 964.96 | -793.79
| 7810 | 88.74 | 92.54 | 7158.75 | 963.16 | -724.89
| 7903 | 88.52 | 91.69 | 7160.97 | 959.73 | -631.98
| 7996 | 88.77 | 90.24 | 7163.17 | 958.16 | -539.02
| 8088 | 88.71 | 88.7 | 7165.19 | 959.01 | -447.05
| 8182 | 88.71 | 86.3 | 7167.31 | 963.11 | -353.17
| 8274 | 89.48 | 85.92 | 7168.76 | 969.35 | -261.39
| 8366 | 89.63 | 85.06 | 7169.48 | 976.58 | -169.68
| 8459 | 89.51 | 84.39 | 7170.17 | 985.13 | -77.08
| 8551 | 89.32 | 84.09 | 7171.11 | 994.37 | 14.45
| 8645 | 89.48 | 84.04 | 7172.1 | 1004.09 | 107.94
| 8738 | 89.45 | 87.34 | 7172.97 | 1011.07 | 200.66
| 8831 | 89.45 | 91.49 | 7173.86 | 1012.02 | 293.63
| 8925 | 89.48 | 94.1 | 7174.74 | 1007.44 | 387.51
| 9019 | 89.35 | 92.89 | 7175.7 | 1001.71 | 481.33
| 9112 | 89.48 | 91.49 | 7176.65 | 998.16 | 574.25
| 9204 | 89.51 | 90.86 | 7177.46 | 996.27 | 666.23
| 9297 | 89.35 | 91.06 | 7178.38 | 994.71 | 759.21
| 9390 | 89.51 | 91.66 | 7179.31 | 992.51 | 852.18
| 9483 | 88.55 | 90.46 | 7180.88 | 990.78 | 945.15
| 9575 | 88.68 | 89.06 | 7183.11 | 991.17 | 1037.12
| 9669 | 88.55 | 88.7 | 7185.38 | 993.01 | 1131.07
| 9762 | 88.58 | 88.95 | 7187.71 | 994.91 | 1224.03
| 9855 | 88.55 | 87.33 | 7190.04 | 997.93 | 1316.94
| 9948 | 88.46 | 88.43 | 7192.46 | 1001.37 | 1409.85
| 10041 | 86.55 | 88.27 | 7196.51 | 1004.04 | 1502.72
| 10133 | 86.61 | 90.83 | 7202 | 1004.77 | 1594.54
| 10228 | 86.61 | 93.85 | 7207.62 | 1000.89 | 1689.29
| 10365 | 86.8 | 93.49 | 7215.49 | 992.14 | 1825.78
| 10457 | 86.61 | 92.73 | 7220.78 | 987.16 | 1917.49
| 10551 | 86.67 | 94.33 | 7226.29 | 981.38 | 2011.15
| 10646 | 86.77 | 94.75 | 7231.73 | 973.87 | 2105.69
| 10739 | 86.73 | 92.21 | 7237 | 968.24 | 2198.37
| 10831 | 86.67 | 89.81 | 7242.3 | 966.62 | 2290.19
| 10926 | 86.15 | 87.89 | 7248.25 | 968.52 | 2384.98
| 11020 | 86.3 | 86.32 | 7254.43 | 973.26 | 2478.66
| 11113 | 86.27 | 85.18 | 7260.46 | 980.13 | 2571.2
| 11207 | 86.15 | 83.26 | 7266.67 | 989.58 | 2664.52
| 11300 | 86.12 | 83.34 | 7272.94 | 1000.41 | 2756.67
| 11394 | 86.18 | 85.41 | 7279.26 | 1009.6 | 2850
| 11487 | 86.02 | 87.54 | 7285.58 | 1015.3 | 2942.61
| 11581 | 86.77 | 89.96 | 7291.49 | 1017.35 | 3036.39
| 11674 | 86.79 | 86.19 | 7296.72 | 1020.47 | 3129.17
| 11766 | 86.61 | 85.08 | 7302.02 | 1027.46 | 3220.75
| 11859 | 86.58 | 88.22 | 7307.54 | 1032.88 | 3313.42
| 11952 | 86.61 | 91.9 | 7313.07 | 1032.78 | 3406.24
| 12045 | 86.61 | 96.89 | 7318.57 | 1025.67 | 3498.77
| 12137 | 86.73 | 98.42 | 7323.91 | 1013.44 | 3589.8
| 12231 | 86.61 | 95.07 | 7329.37 | 1002.42 | 3682.98
| 12323 | 86.3 | 93.32 | 7335.06 | 995.7 | 3774.55
| 12416 | 86.21 | 93.23 | 7341.14 | 990.4 | 3867.2
| 12509 | 85.53 | 94.56 | 7347.84 | 984.1 | 3959.74
| 12603 | 85.1 | 93.03 | 7355.51 | 977.9 | 4053.22
| 12697 | 84.97 | 92.76 | 7363.65 | 973.17 | 4146.75
| 12790 | 84.97 | 92.28 | 7371.8 | 969.09 | 4239.3
| 12884 | 85.22 | 90.12 | 7379.84 | 967.13 | 4332.93
| 12976 | 85.38 | 88.7 | 7387.38 | 968.08 | 4424.61
| 13070 | 86.7 | 89.29 | 7393.87 | 969.72 | 4518.37
| 13165 | 86.67 | 88.66 | 7399.37 | 971.42 | 4613.19
| 13257 | 87.41 | 90.99 | 7404.12 | 971.7 | 4705.06
| 13350 | 88.12 | 93.38 | 7407.74 | 968.16 | 4797.92
| 13444 | 87.94 | 93.33 | 7410.98 | 962.66 | 4891.7
| 13537 | 88.03 | 93.67 | 7414.25 | 956.98 | 4984.47
| 13631 | 88.03 | 92.49 | 7417.48 | 951.94 | 5078.28
| 13725 | 90.86 | 92.63 | 7418.39 | 947.74 | 5172.17
| 13818 | 90.89 | 90.88 | 7416.97 | 944.89 | 5265.11
| 13911 | 90.95 | 88.66 | 7415.47 | 945.26 | 5358.09
| 14004 | 91.39 | 88.05 | 7413.57 | 947.93 | 5451.04
| 14099 | 91.45 | 88.39 | 7411.22 | 950.88 | 5545.96
| 14193 | 92 | 89 | 7408.39 | 953.02 | 5639.89
| 14287 | 91.94 | 89.62 | 7405.16 | 954.15 | 5733.83
| 14380 | 92.03 | 89.8 | 7401.94 | 954.62 | 5826.77
| 14473 | 90.77 | 90.3 | 7399.67 | 954.54 | 5919.74
| 14565 | 90.77 | 89.73 | 7398.43 | 954.52 | 6011.73
| 14658 | 90.89 | 89.35 | 7397.08 | 955.27 | 6104.72
| 14751 | 90.83 | 88.61 | 7395.69 | 956.92 | 6197.7
| 14845 | 90.77 | 87.48 | 7394.37 | 960.13 | 6291.63
| 14938 | 90.83 | 88.37 | 7393.08 | 963.49 | 6384.56
| 15032 | 90.77 | 89.16 | 7391.76 | 965.52 | 6478.53
| 15124 | 90.92 | 90.08 | 7390.41 | 966.13 | 6570.51
| 15217 | 90.8 | 90.2 | 7389.01 | 965.9 | 6663.5
| 15311 | 90.06 | 88.57 | 7388.3 | 966.91 | 6757.49
| 15404 | 89.85 | 86.84 | 7388.38 | 970.64 | 6850.41
| 15496 | 90.37 | 85.75 | 7388.2 | 976.58 | 6942.22
| 15589 | 89.29 | 90.23 | 7388.48 | 979.84 | 7035.14
| 15681 | 88.28 | 89.58 | 7390.43 | 979.99 | 7127.11
| 15774 | 88.61 | 89.18 | 7392.95 | 981 | 7220.07
| 15866 | 88.43 | 87.27 | 7395.33 | 983.85 | 7311.99
| 15959 | 89.38 | 86.89 | 7397.11 | 988.59 | 7404.86
| 16053 | 89.51 | 86.43 | 7398.02 | 994.06 | 7498.69
| 16147 | 89.42 | 87.54 | 7398.89 | 999.01 | 7592.56
| 16240 | 89.35 | 88.89 | 7399.89 | 1001.9 | 7685.5
| 16334 | 89.41 | 90.67 | 7400.91 | 1002.26 | 7779.49
| 16427 | 89.85 | 91.31 | 7401.51 | 1000.66 | 7872.48
| 16520 | 89.63 | 91.66 | 7401.93 | 998.25 | 7965.44
| 16614 | 89.97 | 91.83 | 7402.26 | 995.38 | 8059.4
| 16706 | 90.31 | 91.74 | 7402.04 | 992.52 | 8151.36
| 16799 | 90.89 | 91.75 | 7401.06 | 989.69 | 8244.31
| 16891 | 90.95 | 92.33 | 7399.58 | 986.41 | 8336.24
| 16985 | 91.02 | 94.09 | 7397.97 | 981.15 | 8430.07
| 17080 | 90.92 | 94.93 | 7396.36 | 973.68 | 8524.76
| 17174 | 90.99 | 93.44 | 7394.79 | 966.82 | 8618.5
| 17267 | 92.06 | 91.65 | 7392.32 | 962.69 | 8711.37
| 17360 | 91.94 | 89.06 | 7389.07 | 962.12 | 8804.3
| 17453 | 89.94 | 87.22 | 7387.55 | 965.14 | 8897.23
| 17547 | 89.97 | 87.87 | 7387.62 | 969.16 | 8991.14
| 17637 | 90.03 | 88.99 | 7387.62 | 971.63 | 9081.11
| 17729 | 90 | 88.92 | 7387.6 | 973.31 | 9173.09
| 17765 | 90 | 88.92 | 7387.6 | 973.98 | 9209.09

## Lookup (hidden)
North Reference | RetunValue | Grid Type | ReturnValue | Deviation Indicator | ReturnValue
| 2 |  | 0 |  | 2
True |  | SPCS-Colorado Central-NAD27 |  | Directional
Grid |  | SPCS-Colorado Central-NAD83 |  | High Angle
|  | SPCS-Colorado North-NAD27 |  | Horizontal
SPCS-Colorado North-NAD83
SPCS-Colorado South-NAD27
SPCS-Colorado South-NAD83
UTM-Zone 12 NAD27
UTM-Zone 12 NAD83
UTM-Zone 13 NAD27
UTM-Zone 13 NAD83