## Data
Header Information | measured depth (ft) | inclination (°) | azimuth (°) | true vertical depth (ft) | northing +N/-S (ft) | easting +E/-W (ft)
Operator Name | 0 | 0 | 138.55 | 0 | 0 | 0
SRC ENERGY INC | 20 | 0 | 138.55 | 20 | 0 | 0
Operator Number | 137 | 0.72 | 138.55 | 137 | -0.55 | 0.49
10311 | 226 | 0.21 | 74.11 | 225.99 | -0.93 | 1.01
Well Name and Number | 309 | 1.04 | 323.75 | 308.99 | -0.28 | 0.71
BOST FARM 1N-8C-L | 399 | 2.7 | 304.77 | 398.94 | 1.59 | -1.51
API Number (if available) | 489 | 4.43 | 303.26 | 488.76 | 4.71 | -6.16
05-123-47693 | 579 | 6.87 | 301.41 | 578.32 | 9.42 | -13.66
Location: QQ SEC TWP RGE | 669 | 8.18 | 300.92 | 667.54 | 15.51 | -23.75
SWNW SEC.07-T05N-R66W | 759 | 8.32 | 299.86 | 756.61 | 22.05 | -34.89
Citing Type: Planned or Actual | 849 | 11.77 | 297.66 | 845.22 | 29.55 | -48.67
Actual | 939 | 12.96 | 296.46 | 933.13 | 38.31 | -65.83
Deviation Indicator | 1029 | 14.86 | 295.18 | 1020.48 | 47.72 | -85.32
Directional | 1119 | 16.02 | 293.53 | 1107.24 | 57.59 | -107.15
North Reference | 1209 | 15.52 | 293.4 | 1193.85 | 67.33 | -129.58
True | 1299 | 16.25 | 294.84 | 1280.41 | 77.4 | -152.06
Grid Type | 1389 | 15.89 | 296.11 | 1366.89 | 88.11 | -174.55
#VALUE! | 1479 | 15.44 | 296.17 | 1453.55 | 98.82 | -196.37
| 1569 | 15.92 | 295.72 | 1540.2 | 109.46 | -218.24
| 1659 | 15.83 | 295.58 | 1626.77 | 120.11 | -240.43
| 1749 | 15.48 | 295.62 | 1713.43 | 130.61 | -262.33
| 1781 | 15.54 | 295.18 | 1744.26 | 134.28 | -270.06
| 1850 | 15.13 | 297.24 | 1810.81 | 142.33 | -286.44
| 1942 | 15.48 | 305.87 | 1899.56 | 155.02 | -307.06
| 2036 | 16.04 | 309.67 | 1990.03 | 170.66 | -327.22
| 2129 | 16.07 | 305 | 2079.4 | 186.25 | -347.66
| 2222 | 15.78 | 296 | 2168.85 | 199.18 | -369.57
| 2314 | 15.77 | 296.71 | 2257.38 | 210.28 | -391.98
| 2407 | 15.92 | 301.14 | 2346.85 | 222.56 | -414.19
| 2500 | 16.04 | 304.06 | 2436.26 | 236.35 | -435.75
| 2593 | 15.93 | 301.06 | 2525.66 | 250.13 | -457.33
| 2686 | 16.65 | 292.23 | 2614.94 | 261.76 | -480.6
| 2778 | 15.95 | 277.16 | 2703.29 | 268.32 | -505.35
| 2871 | 15.26 | 276.3 | 2792.86 | 271.26 | -530.2
| 2964 | 15.04 | 292.28 | 2882.66 | 277.18 | -553.54
| 3058 | 15.51 | 299.59 | 2973.35 | 288.01 | -575.75
| 3150 | 15.47 | 302.47 | 3062.01 | 300.67 | -596.8
| 3243 | 15.47 | 309.39 | 3151.65 | 315.2 | -616.85
| 3336 | 15.49 | 312.42 | 3241.28 | 331.45 | -635.61
| 3429 | 15.46 | 313.43 | 3330.91 | 348.35 | -653.78
| 3522 | 15.12 | 312.21 | 3420.61 | 365.02 | -671.76
| 3616 | 15.66 | 312.73 | 3511.24 | 381.86 | -690.16
| 3709 | 15.47 | 302.61 | 3600.85 | 397.07 | -709.83
| 3801 | 15.6 | 283.6 | 3689.55 | 406.6 | -732.21
| 3894 | 15.66 | 274.76 | 3779.12 | 410.58 | -756.87
| 3987 | 15.09 | 282.01 | 3868.8 | 414.14 | -781.23
| 4080 | 15.64 | 292.6 | 3958.49 | 421.48 | -804.64
| 4174 | 15.06 | 301.04 | 4049.15 | 432.65 | -826.81
| 4266 | 15.83 | 308.2 | 4137.84 | 446.57 | -846.91
| 4360 | 16.08 | 301.1 | 4228.22 | 461.22 | -868.14
| 4455 | 16.05 | 287.35 | 4319.55 | 471.94 | -891.95
| 4550 | 15.9 | 271.47 | 4410.92 | 476.19 | -917.5
| 4642 | 15.71 | 269 | 4499.45 | 476.3 | -942.55
| 4736 | 15.87 | 279.79 | 4589.92 | 478.26 | -967.95
| 4830 | 15.97 | 284.55 | 4680.32 | 483.7 | -993.13
| 4923 | 15.93 | 289.24 | 4769.74 | 491.12 | -1017.57
| 5017 | 15.95 | 293.8 | 4860.13 | 500.58 | -1041.56
| 5110 | 15.93 | 298.55 | 4949.56 | 511.84 | -1064.47
| 5203 | 16.1 | 303.36 | 5038.95 | 525.03 | -1086.45
| 5297 | 15.97 | 299.96 | 5129.3 | 538.65 | -1108.54
| 5392 | 15.9 | 297.47 | 5220.65 | 551.18 | -1131.41
| 5486 | 15.8 | 298.47 | 5311.07 | 563.22 | -1154.08
| 5579 | 15.93 | 297.21 | 5400.53 | 575.09 | -1176.56
| 5671 | 15.86 | 291.04 | 5489.02 | 585.38 | -1199.52
| 5764 | 15.46 | 291.04 | 5578.57 | 594.39 | -1222.95
| 5858 | 16.04 | 295.09 | 5669.04 | 604.4 | -1246.41
| 5950 | 15.77 | 294.68 | 5757.52 | 615.01 | -1269.28
| 6042 | 15.85 | 295.82 | 5846.04 | 625.7 | -1291.95
| 6136 | 15.94 | 296.12 | 5936.44 | 636.97 | -1315.09
| 6228 | 15.93 | 291.41 | 6024.91 | 647.14 | -1338.19
| 6322 | 15.81 | 287.24 | 6115.33 | 655.65 | -1362.43
| 6415 | 15.94 | 281.93 | 6204.79 | 662.04 | -1387.03
| 6507 | 11.22 | 278.69 | 6294.2 | 666.01 | -1408.25
| 6600 | 6.77 | 338.77 | 6386.21 | 672.5 | -1419.2
| 6693 | 8.81 | 41.27 | 6478.49 | 682.98 | -1416.48
| 6786 | 14.12 | 64.06 | 6569.65 | 693.31 | -1401.57
| 6878 | 20.63 | 77.7 | 6657.44 | 701.68 | -1375.6
| 6972 | 28.32 | 87.17 | 6742.96 | 706.32 | -1337.08
| 7065 | 38.41 | 87.1 | 6820.53 | 708.88 | -1286.06
| 7157 | 49.27 | 84.54 | 6886.8 | 713.66 | -1222.63
| 7249 | 59.42 | 85.2 | 6940.35 | 720.3 | -1148.27
| 7342 | 65.29 | 90.67 | 6983.51 | 723.16 | -1066.02
| 7436 | 73.26 | 93.43 | 7016.76 | 719.97 | -978.24
| 7529 | 82.16 | 93.97 | 7036.53 | 714.1 | -887.65
| 7623 | 87.88 | 93.15 | 7044.69 | 708.29 | -794.23
| 7717 | 89.29 | 91.55 | 7047.01 | 704.44 | -700.34
| 7810 | 89.29 | 88.39 | 7048.16 | 704.49 | -607.36
| 7904 | 88.86 | 87.17 | 7049.68 | 708.13 | -513.44
| 7996 | 88.8 | 87.88 | 7051.56 | 712.1 | -421.55
| 8088 | 88.71 | 89.04 | 7053.56 | 714.57 | -329.6
| 8182 | 88.68 | 90.79 | 7055.7 | 714.71 | -235.63
| 8274 | 88.95 | 91.97 | 7057.6 | 712.5 | -143.68
| 8366 | 88.92 | 92.12 | 7059.31 | 709.21 | -51.76
| 8459 | 88.98 | 91.57 | 7061.02 | 706.22 | 41.18
| 8551 | 88.8 | 90.97 | 7062.8 | 704.18 | 133.14
| 8645 | 89.29 | 90.38 | 7064.36 | 703.07 | 227.12
| 8738 | 88.92 | 88.29 | 7065.82 | 704.15 | 320.1
| 8831 | 88.89 | 86.75 | 7067.59 | 708.18 | 412.99
| 8925 | 88.89 | 86.5 | 7069.42 | 713.71 | 506.81
| 9019 | 88.83 | 86.61 | 7071.29 | 719.36 | 600.62
| 9112 | 89.11 | 86.79 | 7072.96 | 724.71 | 693.45
| 9204 | 88.95 | 88.19 | 7074.51 | 728.74 | 785.35
| 9298 | 88 | 89.42 | 7077.02 | 730.7 | 879.29
| 9390 | 86.03 | 90.26 | 7081.81 | 730.95 | 971.16
| 9483 | 86.06 | 91.53 | 7088.22 | 729.51 | 1063.93
| 9576 | 86.24 | 94.04 | 7094.47 | 725 | 1156.6
| 9669 | 86.64 | 94.53 | 7100.24 | 718.06 | 1249.16
| 9762 | 86.49 | 92.2 | 7105.81 | 712.61 | 1341.83
| 9855 | 86.55 | 91.81 | 7111.46 | 709.37 | 1434.6
| 9948 | 86.49 | 91.86 | 7117.11 | 706.39 | 1527.38
| 10041 | 86.55 | 92.12 | 7122.75 | 703.17 | 1620.15
| 10134 | 86.55 | 92.75 | 7128.35 | 699.23 | 1712.9
| 10229 | 86.61 | 91.08 | 7134.01 | 696.06 | 1807.67
| 10323 | 86.67 | 89.69 | 7139.52 | 695.43 | 1901.51
| 10415 | 86.61 | 87.73 | 7144.92 | 697.49 | 1993.32
| 10509 | 86.58 | 88.29 | 7150.5 | 700.75 | 2087.1
| 10603 | 86.61 | 87.81 | 7156.08 | 703.94 | 2180.88
| 10696 | 86.7 | 87.26 | 7161.51 | 707.94 | 2273.63
| 10790 | 86.49 | 86.56 | 7167.09 | 713 | 2367.33
| 10883 | 86.49 | 86.31 | 7172.79 | 718.77 | 2459.98
| 10977 | 86.4 | 86.71 | 7178.61 | 724.48 | 2553.62
| 11071 | 86.43 | 90.21 | 7184.49 | 727 | 2647.39
| 11165 | 86.46 | 92.56 | 7190.32 | 724.73 | 2741.17
| 11258 | 86.33 | 87.56 | 7196.17 | 724.63 | 2833.96
| 11351 | 86.49 | 86.49 | 7202 | 729.45 | 2926.65
| 11445 | 86.37 | 89.17 | 7207.85 | 733 | 3020.39
| 11538 | 86.52 | 92.56 | 7213.62 | 731.6 | 3113.19
| 11631 | 86.43 | 93.33 | 7219.34 | 726.83 | 3205.89
| 11724 | 86.43 | 94.27 | 7225.13 | 720.68 | 3298.5
| 11818 | 86.55 | 100.24 | 7230.89 | 708.84 | 3391.53
| 11910 | 86.52 | 102.21 | 7236.45 | 690.96 | 3481.6
| 12002 | 86.52 | 97.47 | 7242.04 | 675.27 | 3572.06
| 12095 | 86.43 | 88.54 | 7247.77 | 670.41 | 3664.66
| 12188 | 86.4 | 87.71 | 7253.58 | 673.45 | 3757.43
| 12281 | 86.36 | 87.46 | 7259.46 | 677.36 | 3850.16
| 12373 | 86.58 | 87.44 | 7265.12 | 681.45 | 3941.89
| 12467 | 86.52 | 86.12 | 7270.78 | 686.72 | 4035.57
| 12561 | 86.98 | 85.52 | 7276.11 | 693.56 | 4129.17
| 12655 | 86.67 | 85.03 | 7281.31 | 701.29 | 4222.71
| 12748 | 87.13 | 85.25 | 7286.34 | 709.16 | 4315.24
| 12841 | 87.75 | 86.85 | 7290.5 | 715.56 | 4407.92
| 12934 | 90.09 | 89.11 | 7292.25 | 718.83 | 4500.83
| 13029 | 90.09 | 89.39 | 7292.1 | 720.08 | 4595.83
| 13123 | 90 | 89.97 | 7292.03 | 720.6 | 4689.82
| 13215 | 89.91 | 89.09 | 7292.1 | 721.35 | 4781.82
| 13307 | 90.49 | 91.61 | 7291.78 | 720.79 | 4873.81
| 13402 | 89.57 | 94.17 | 7291.73 | 716 | 4968.68
| 13495 | 89.6 | 92.99 | 7292.4 | 710.2 | 5061.49
| 13589 | 89.45 | 92.63 | 7293.18 | 705.59 | 5155.38
| 13683 | 89.63 | 92.43 | 7293.93 | 701.44 | 5249.28
| 13776 | 89.82 | 92.07 | 7294.38 | 697.79 | 5342.21
| 13869 | 89.54 | 90.43 | 7294.9 | 695.76 | 5435.18
| 13963 | 90.03 | 89.03 | 7295.25 | 696.2 | 5529.18
| 14056 | 89.85 | 88.26 | 7295.35 | 698.4 | 5622.15
| 14150 | 89.88 | 89.63 | 7295.57 | 700.13 | 5716.13
| 14244 | 90.09 | 90.08 | 7295.6 | 700.37 | 5810.13
| 14338 | 90.31 | 90.21 | 7295.27 | 700.13 | 5904.13
| 14430 | 89.94 | 90.28 | 7295.07 | 699.74 | 5996.13
| 14523 | 89.91 | 90.68 | 7295.19 | 698.96 | 6089.13
| 14615 | 89.57 | 87.07 | 7295.61 | 700.77 | 6181.09
| 14708 | 89.69 | 85.49 | 7296.21 | 706.8 | 6273.89
| 14802 | 89.66 | 87.42 | 7296.74 | 712.61 | 6367.71
| 14896 | 89.72 | 88.07 | 7297.25 | 716.31 | 6461.63
| 14990 | 89.75 | 89.99 | 7297.68 | 717.9 | 6555.61
| 15082 | 89.72 | 90.86 | 7298.11 | 717.22 | 6647.61
| 15175 | 89.88 | 92.1 | 7298.43 | 714.82 | 6740.58
| 15269 | 89.75 | 90.79 | 7298.74 | 712.45 | 6834.54
| 15361 | 89.63 | 90.76 | 7299.24 | 711.2 | 6926.53
| 15454 | 89.78 | 89.45 | 7299.71 | 711.03 | 7019.53
| 15546 | 89.66 | 88.46 | 7300.16 | 712.71 | 7111.51
| 15639 | 89.94 | 88.6 | 7300.49 | 715.1 | 7204.48
| 15731 | 89.88 | 89.79 | 7300.63 | 716.39 | 7296.47
| 15824 | 90.12 | 90.88 | 7300.63 | 715.84 | 7389.47
| 15917 | 90 | 91.89 | 7300.54 | 713.6 | 7482.44
| 16010 | 89.78 | 91.6 | 7300.71 | 710.76 | 7575.39
| 16105 | 90.06 | 91.82 | 7300.85 | 707.93 | 7670.35
| 16198 | 90.12 | 92.24 | 7300.7 | 704.64 | 7763.29
| 16293 | 90.03 | 92.14 | 7300.58 | 701 | 7858.22
| 16385 | 89.97 | 92.45 | 7300.58 | 697.32 | 7950.15
| 16478 | 90.03 | 93.33 | 7300.58 | 692.63 | 8043.03
| 16571 | 89.94 | 90.93 | 7300.6 | 689.18 | 8135.96
| 16664 | 90.09 | 91.61 | 7300.58 | 687.11 | 8228.94
| 16757 | 90 | 89.36 | 7300.5 | 686.33 | 8321.93
| 16849 | 90.15 | 86.26 | 7300.38 | 689.84 | 8413.85
| 16943 | 90.12 | 87.7 | 7300.16 | 694.79 | 8507.72
| 17038 | 89.97 | 90.62 | 7300.09 | 696.19 | 8602.69
| 17133 | 90.25 | 89.74 | 7299.9 | 695.89 | 8697.69
| 17225 | 89.72 | 90 | 7299.93 | 696.1 | 8789.69
| 17318 | 89.78 | 88.33 | 7300.33 | 697.45 | 8882.68
| 17410 | 89.85 | 91.22 | 7300.63 | 697.81 | 8974.67
| 17503 | 89.63 | 90.86 | 7301.05 | 696.13 | 9067.65
| 17595 | 89.69 | 91.18 | 7301.6 | 694.49 | 9159.63
| 17651 | 89.72 | 91.52 | 7301.89 | 693.17 | 9215.62
| 17675 | 89.72 | 91.52 | 7302.01 | 692.53 | 9239.61

## Lookup (hidden)
North Reference | RetunValue | Grid Type | ReturnValue | Deviation Indicator | ReturnValue
| 2 |  | 0 |  | 2
True |  | SPCS-Colorado Central-NAD27 |  | Directional
Grid |  | SPCS-Colorado Central-NAD83 |  | High Angle
|  | SPCS-Colorado North-NAD27 |  | Horizontal
SPCS-Colorado North-NAD83
SPCS-Colorado South-NAD27
SPCS-Colorado South-NAD83
UTM-Zone 12 NAD27
UTM-Zone 12 NAD83
UTM-Zone 13 NAD27
UTM-Zone 13 NAD83