## Data
Header Information | measured depth (ft) | inclination (°) | azimuth (°) | true vertical depth (ft) | northing +N/-S (ft) | easting +E/-W (ft)
Operator Name | 0 | 0 | 156.34 | 0 | 0 | 0
SRC ENERGY INC | 20 | 0 | 156.34 | 20 | 0 | 0
Operator Number | 137 | 0.69 | 156.34 | 137 | -0.65 | 0.28
10311 | 226 | 0.53 | 128.46 | 225.99 | -1.39 | 0.82
Well Name and Number | 309 | 1.15 | 246.5 | 308.99 | -1.96 | 0.36
BOST FARM 41N-8C-L | 399 | 3.96 | 266.92 | 398.89 | -2.49 | -3.58
API Number (if available) | 489 | 5.2 | 281.62 | 488.6 | -1.84 | -10.67
05-123-47697 | 579 | 6.39 | 295.83 | 578.15 | 1.17 | -19.18
Location: QQ SEC TWP RGE | 669 | 7.38 | 291.96 | 667.5 | 5.51 | -29.05
SWNW SEC.07-T05N-R66W | 759 | 10.5 | 287.31 | 756.39 | 10.11 | -42.24
Citing Type: Planned or Actual | 849 | 11.08 | 284 | 844.8 | 14.65 | -58.46
Actual | 939 | 12.46 | 284.52 | 932.91 | 19.17 | -76.25
Deviation Indicator | 1029 | 14.43 | 282.64 | 1020.44 | 24.06 | -96.6
Directional | 1119 | 14.02 | 282.84 | 1107.68 | 28.94 | -118.17
North Reference | 1209 | 14.1 | 282.98 | 1194.98 | 33.82 | -139.48
True | 1299 | 16.54 | 285.59 | 1281.78 | 39.73 | -162.5
Grid Type | 1389 | 15.28 | 285.64 | 1368.33 | 46.37 | -186.26
#VALUE! | 1479 | 14.33 | 284.33 | 1455.34 | 52.32 | -208.48
| 1569 | 13.87 | 284.41 | 1542.63 | 57.77 | -229.72
| 1659 | 13.22 | 282.93 | 1630.13 | 62.75 | -250.19
| 1749 | 13 | 283.25 | 1717.78 | 67.38 | -270.08
| 1762 | 13.14 | 282.58 | 1730.44 | 68.03 | -272.94
| 1851 | 11.93 | 284.02 | 1817.32 | 72.46 | -291.74
| 1945 | 14.19 | 284.68 | 1908.88 | 77.74 | -312.32
| 2038 | 14.27 | 287.61 | 1999.03 | 84.1 | -334.27
| 2131 | 14.61 | 286.98 | 2089.09 | 90.99 | -356.41
| 2224 | 14.5 | 285.44 | 2179.11 | 97.51 | -378.85
| 2317 | 14.56 | 282.45 | 2269.13 | 103.13 | -401.49
| 2409 | 14.37 | 279.86 | 2358.22 | 107.58 | -424.03
| 2501 | 14.57 | 279.06 | 2447.3 | 111.36 | -446.7
| 2595 | 14.57 | 278.02 | 2538.28 | 114.87 | -470.09
| 2688 | 14.53 | 279.59 | 2628.3 | 118.45 | -493.17
| 2781 | 14.53 | 280.21 | 2718.32 | 122.46 | -516.16
| 2873 | 14.27 | 281.64 | 2807.43 | 126.79 | -538.62
| 2965 | 14.41 | 285.55 | 2896.57 | 132.15 | -560.76
| 3060 | 14.38 | 286.49 | 2988.58 | 138.66 | -583.46
| 3153 | 14.22 | 286.98 | 3078.7 | 145.28 | -605.46
| 3245 | 14.3 | 286.78 | 3167.87 | 151.86 | -627.14
| 3337 | 14.36 | 285.38 | 3257.01 | 158.16 | -649.02
| 3431 | 14.35 | 282.63 | 3348.07 | 163.8 | -671.62
| 3523 | 14.13 | 280.99 | 3437.25 | 168.44 | -693.77
| 3617 | 13.77 | 284.13 | 3528.47 | 173.36 | -715.89
| 3711 | 14.29 | 285.09 | 3619.67 | 179.11 | -737.94
| 3804 | 14.39 | 283.95 | 3709.77 | 184.88 | -760.23
| 3896 | 14.34 | 280.51 | 3798.9 | 189.71 | -782.53
| 3989 | 14.35 | 278.66 | 3889 | 193.55 | -805.25
| 4083 | 14.24 | 277.87 | 3980.09 | 196.89 | -828.22
| 4175 | 14.21 | 281.53 | 4069.27 | 200.69 | -850.49
| 4269 | 14.2 | 286.38 | 4160.4 | 206.25 | -872.86
| 4362 | 14.22 | 288.52 | 4250.55 | 213.1 | -894.63
| 4456 | 14.17 | 291.07 | 4341.68 | 220.9 | -916.31
| 4550 | 14.29 | 289.32 | 4432.8 | 228.88 | -938
| 4644 | 14.11 | 288.32 | 4523.93 | 236.31 | -959.82
| 4738 | 14.13 | 289.64 | 4615.09 | 243.77 | -981.51
| 4830 | 14.27 | 290.45 | 4704.28 | 251.51 | -1002.71
| 4926 | 14.43 | 285.77 | 4797.29 | 258.89 | -1025.31
| 5018 | 14.54 | 280.81 | 4886.36 | 264.18 | -1047.68
| 5112 | 14.33 | 277.28 | 4977.4 | 267.86 | -1070.81
| 5205 | 14.4 | 277.87 | 5067.49 | 270.9 | -1093.68
| 5299 | 14.26 | 279.64 | 5158.57 | 274.44 | -1116.68
| 5393 | 14.41 | 279.09 | 5249.64 | 278.23 | -1139.64
| 5488 | 14.36 | 279.38 | 5341.66 | 282.02 | -1162.93
| 5581 | 14.4 | 280.3 | 5431.75 | 285.96 | -1185.69
| 5674 | 14.3 | 282.53 | 5521.85 | 290.52 | -1208.28
| 5766 | 14.28 | 286.01 | 5611 | 296.12 | -1230.28
| 5859 | 14.14 | 283.47 | 5701.16 | 301.93 | -1252.35
| 5952 | 14.1 | 282.9 | 5791.35 | 307.1 | -1274.44
| 6044 | 14.14 | 280.98 | 5880.57 | 311.75 | -1296.39
| 6137 | 14.04 | 278.13 | 5970.77 | 315.5 | -1318.71
| 6231 | 14.02 | 278.65 | 6061.97 | 318.83 | -1341.26
| 6324 | 14.36 | 276.51 | 6152.13 | 321.83 | -1363.85
| 6417 | 14.02 | 276.6 | 6242.29 | 324.43 | -1386.5
| 6510 | 3.92 | 261.16 | 6334.05 | 325.24 | -1400.87
| 6602 | 1.45 | 61.86 | 6425.99 | 325.31 | -1402.96
| 6694 | 12.12 | 56.76 | 6517.21 | 331.17 | -1393.82
| 6788 | 19.54 | 58.49 | 6607.59 | 344.81 | -1372.14
| 6880 | 26.89 | 63.21 | 6692.09 | 362.26 | -1340.4
| 6974 | 36.13 | 70 | 6772.16 | 381.36 | -1295.28
| 7067 | 43.59 | 77.85 | 6843.55 | 397.52 | -1238.05
| 7159 | 51.63 | 83.72 | 6905.55 | 408.16 | -1171.05
| 7252 | 59.25 | 89.55 | 6958.3 | 412.47 | -1094.7
| 7344 | 68.55 | 93.8 | 6998.74 | 409.94 | -1012.24
| 7437 | 75.19 | 95.23 | 7027.67 | 402.97 | -924.18
| 7530 | 83.15 | 95.53 | 7045.13 | 394.41 | -833.31
| 7600 | 86.896 | 94.851 | 7051.2 | 388.1 | -763.88
| 7624 | 88.18 | 94.62 | 7052.23 | 386.12 | -739.98
| 7718 | 87.97 | 94.17 | 7055.39 | 378.92 | -646.31
| 7811 | 88.18 | 93.98 | 7058.51 | 372.32 | -553.6
| 7905 | 88.28 | 94.24 | 7061.42 | 365.58 | -459.88
| 7998 | 87.94 | 93.2 | 7064.48 | 359.55 | -367.13
| 8091 | 88.31 | 91.23 | 7067.53 | 355.96 | -274.26
| 8183 | 88 | 89.88 | 7070.49 | 355.07 | -182.31
| 8277 | 88.21 | 88.1 | 7073.6 | 356.72 | -88.38
| 8369 | 88.12 | 86.46 | 7076.54 | 361.09 | 3.47
| 8461 | 88.15 | 86.3 | 7079.54 | 366.89 | 95.23
| 8553 | 88.18 | 85.78 | 7082.48 | 373.24 | 186.97
| 8646 | 88.09 | 86.54 | 7085.51 | 379.47 | 279.71
| 8740 | 88.06 | 87.74 | 7088.67 | 384.16 | 373.54
| 8833 | 87.97 | 89.31 | 7091.89 | 386.55 | 466.45
| 8926 | 86.09 | 90.17 | 7096.71 | 386.97 | 559.32
| 9020 | 85.96 | 90.94 | 7103.22 | 386.06 | 653.08
| 9114 | 86.43 | 90.81 | 7109.46 | 384.63 | 746.87
| 9207 | 86.34 | 90.55 | 7115.33 | 383.53 | 839.67
| 9300 | 86.71 | 90.97 | 7120.96 | 382.3 | 932.5
| 9392 | 86.34 | 90.86 | 7126.54 | 380.83 | 1024.31
| 9485 | 86.27 | 91.09 | 7132.53 | 379.25 | 1117.11
| 9578 | 86.49 | 91.63 | 7138.4 | 377.05 | 1209.9
| 9670 | 86.55 | 90.78 | 7143.99 | 375.12 | 1301.7
| 9763 | 86.49 | 90.35 | 7149.63 | 374.2 | 1394.53
| 9857 | 86.3 | 90.3 | 7155.54 | 373.67 | 1488.34
| 9950 | 86.4 | 90.08 | 7161.47 | 373.36 | 1581.15
| 10043 | 86.46 | 90.17 | 7167.26 | 373.16 | 1673.97
| 10136 | 86.43 | 89.92 | 7173.02 | 373.09 | 1766.79
| 10229 | 86.52 | 90.1 | 7178.74 | 373.07 | 1859.62
| 10324 | 86.49 | 89.13 | 7184.53 | 373.71 | 1954.44
| 10417 | 86.4 | 88.89 | 7190.3 | 375.31 | 2047.24
| 10511 | 86.52 | 87.24 | 7196.1 | 378.48 | 2141.01
| 10605 | 86.37 | 88.54 | 7201.93 | 381.93 | 2234.76
| 10698 | 86.52 | 87.72 | 7207.7 | 384.96 | 2327.53
| 10791 | 86.95 | 86.13 | 7213 | 389.94 | 2420.24
| 10884 | 88 | 86.94 | 7217.09 | 395.56 | 2512.98
| 10979 | 88.06 | 87.62 | 7220.36 | 400.06 | 2607.82
| 11073 | 88 | 88.64 | 7223.59 | 403.13 | 2701.71
| 11167 | 87.63 | 90.37 | 7227.17 | 403.94 | 2795.63
| 11260 | 87.57 | 91.94 | 7231.07 | 402.07 | 2888.53
| 11353 | 87.78 | 92.39 | 7234.84 | 398.56 | 2981.39
| 11447 | 87.51 | 92.56 | 7238.7 | 394.5 | 3075.22
| 11540 | 87.57 | 88.92 | 7242.7 | 393.3 | 3168.11
| 11634 | 88.06 | 88.08 | 7246.28 | 395.76 | 3262.01
| 11726 | 87.88 | 91.22 | 7249.54 | 396.32 | 3353.94
| 11819 | 87.97 | 91.09 | 7252.91 | 394.45 | 3446.86
| 11912 | 87.81 | 93.42 | 7256.33 | 390.79 | 3539.72
| 12005 | 88.03 | 96.39 | 7259.71 | 382.85 | 3632.31
| 12097 | 88.09 | 94.59 | 7262.82 | 374.05 | 3723.83
| 12190 | 87.94 | 92.58 | 7266.05 | 368.24 | 3816.58
| 12283 | 88.03 | 91 | 7269.32 | 365.34 | 3909.48
| 12376 | 87.97 | 88.53 | 7272.56 | 365.72 | 4002.41
| 12468 | 88.06 | 86.3 | 7275.75 | 369.86 | 4094.26
| 12563 | 88.06 | 83.88 | 7278.97 | 377.99 | 4188.85
| 12657 | 88 | 82.56 | 7282.2 | 389.08 | 4282.14
| 12749 | 88 | 82.14 | 7285.41 | 401.32 | 4373.26
| 12843 | 88.03 | 81.07 | 7288.66 | 415.04 | 4466.2
| 12936 | 87.88 | 80.59 | 7291.98 | 429.85 | 4557.95
| 13029 | 90.4 | 80.09 | 7293.38 | 445.45 | 4649.61
| 13124 | 90.34 | 78.85 | 7292.76 | 462.81 | 4743.01
| 13217 | 90.28 | 79.09 | 7292.26 | 480.6 | 4834.29
| 13310 | 90.4 | 81.64 | 7291.71 | 496.17 | 4925.97
| 13403 | 90.58 | 84.47 | 7290.91 | 507.41 | 5018.27
| 13497 | 90.46 | 87.53 | 7290.06 | 513.97 | 5112.03
| 13590 | 90.52 | 90.66 | 7289.27 | 515.43 | 5205
| 13685 | 90.74 | 96.33 | 7288.22 | 509.65 | 5299.78
| 13777 | 90.4 | 102.7 | 7287.3 | 494.45 | 5390.46
| 13871 | 90.4 | 101.04 | 7286.65 | 475.11 | 5482.45
| 13964 | 90.34 | 97.01 | 7286.05 | 460.53 | 5574.28
| 14058 | 90.4 | 91.42 | 7285.44 | 453.62 | 5667.98
| 14152 | 90.25 | 89.96 | 7284.91 | 452.49 | 5761.97
| 14246 | 90.18 | 92.71 | 7284.55 | 450.3 | 5855.94
| 14340 | 90.28 | 94.24 | 7284.18 | 444.6 | 5949.76
| 14433 | 90.31 | 95.82 | 7283.7 | 436.45 | 6042.4
| 14525 | 90.18 | 96.58 | 7283.3 | 426.51 | 6133.86
| 14617 | 90.28 | 97.7 | 7282.93 | 415.08 | 6225.14
| 14710 | 90.4 | 97.18 | 7282.38 | 403.04 | 6317.36
| 14804 | 90.15 | 96.33 | 7281.93 | 391.98 | 6410.7
| 14898 | 90.06 | 94.1 | 7281.76 | 383.44 | 6504.31
| 14991 | 90.22 | 93.19 | 7281.53 | 377.52 | 6597.12
| 15084 | 90.22 | 94.3 | 7281.17 | 371.45 | 6689.92
| 15177 | 90.15 | 94.92 | 7280.87 | 363.97 | 6782.62
| 15271 | 90 | 92.59 | 7280.75 | 357.82 | 6876.41
| 15363 | 89.78 | 91.9 | 7280.93 | 354.22 | 6968.34
| 15456 | 90.09 | 89.74 | 7281.03 | 352.88 | 7061.32
| 15549 | 90.4 | 88.06 | 7280.64 | 354.67 | 7154.3
| 15641 | 90.03 | 89.66 | 7280.29 | 356.5 | 7246.28
| 15733 | 90.06 | 90.79 | 7280.22 | 356.14 | 7338.28
| 15826 | 90.06 | 89.91 | 7280.12 | 355.57 | 7431.27
| 15919 | 89.97 | 88.76 | 7280.1 | 356.65 | 7524.27
| 16013 | 90.15 | 87.76 | 7280 | 359.5 | 7618.22
| 16106 | 90.09 | 89.91 | 7279.8 | 361.4 | 7711.2
| 16200 | 90.22 | 92.89 | 7279.55 | 359.1 | 7805.16
| 16293 | 90.31 | 95.04 | 7279.12 | 352.67 | 7897.93
| 16387 | 90.18 | 93.59 | 7278.72 | 345.6 | 7991.66
| 16479 | 90.12 | 90.72 | 7278.48 | 342.14 | 8083.58
| 16573 | 89.97 | 89.73 | 7278.4 | 341.77 | 8177.58
| 16666 | 89.91 | 89.8 | 7278.5 | 342.15 | 8270.58
| 16759 | 89.75 | 90.72 | 7278.78 | 341.73 | 8363.58
| 16851 | 90.15 | 92.16 | 7278.86 | 339.42 | 8455.55
| 16944 | 89.88 | 96.12 | 7278.83 | 332.7 | 8548.29
| 17039 | 90.15 | 93.67 | 7278.81 | 324.6 | 8642.93
| 17133 | 89.94 | 93.69 | 7278.73 | 318.56 | 8736.74
| 17227 | 90.06 | 91.52 | 7278.73 | 314.29 | 8830.63
| 17320 | 90.03 | 91.66 | 7278.66 | 311.71 | 8923.6
| 17413 | 89.69 | 87.83 | 7278.89 | 312.13 | 9016.58
| 17505 | 89.6 | 87.39 | 7279.46 | 315.96 | 9108.5
| 17611 | 89.66 | 79.42 | 7280.14 | 328.13 | 9213.71
| 17635 | 89.66 | 79.42 | 7280.28 | 332.53 | 9237.3

## Lookup (hidden)
North Reference | RetunValue | Grid Type | ReturnValue | Deviation Indicator | ReturnValue
| 2 |  | 0 |  | 2
True |  | SPCS-Colorado Central-NAD27 |  | Directional
Grid |  | SPCS-Colorado Central-NAD83 |  | High Angle
|  | SPCS-Colorado North-NAD27 |  | Horizontal
SPCS-Colorado North-NAD83
SPCS-Colorado South-NAD27
SPCS-Colorado South-NAD83
UTM-Zone 12 NAD27
UTM-Zone 12 NAD83
UTM-Zone 13 NAD27
UTM-Zone 13 NAD83