## Data
Header Information | measured depth (ft) | inclination (°) | azimuth (°) | true vertical depth (ft) | northing +N/-S (ft) | easting +E/-W (ft)
Operator Name | 0 | 0 | 158.53 | 0 | 0 | 0
SRC ENERGY INC | 20 | 0 | 158.53 | 20 | 0 | 0
Operator Number | 137 | 0.24 | 158.53 | 137 | -0.23 | 0.09
10311 | 226 | 0.21 | 312.48 | 226 | -0.29 | 0.04
Well Name and Number | 309 | 1.52 | 275.33 | 308.99 | -0.09 | -1.17
BOST FARM 41C-8-L | 399 | 3.26 | 266.44 | 398.91 | -0.13 | -4.91
API Number (if available) | 489 | 3.18 | 261.6 | 488.77 | -0.66 | -9.94
05-123-47702 | 579 | 6.43 | 264.31 | 578.44 | -1.52 | -17.42
Location: QQ SEC TWP RGE | 669 | 9.38 | 276.01 | 667.58 | -1.25 | -29.74
SWNW SEC.07-T05N-R66W | 759 | 9.99 | 277.51 | 756.29 | 0.53 | -44.77
Citing Type: Planned or Actual | 849 | 12.58 | 273.27 | 844.55 | 2.11 | -62.3
Actual | 939 | 12.82 | 277.1 | 932.35 | 3.91 | -81.99
Deviation Indicator | 1029 | 13.78 | 278.52 | 1019.93 | 6.73 | -102.5
Directional | 1119 | 13.44 | 278.85 | 1107.41 | 9.93 | -123.44
North Reference | 1209 | 13.36 | 278.77 | 1194.96 | 13.12 | -144.05
True | 1299 | 13.32 | 278.75 | 1282.53 | 16.28 | -164.57
Grid Type | 1389 | 13.11 | 279.74 | 1370.14 | 19.59 | -184.88
#VALUE! | 1479 | 12.9 | 278.94 | 1457.84 | 22.88 | -204.86
| 1569 | 13.44 | 276.63 | 1545.47 | 25.64 | -225.17
| 1659 | 14.5 | 274.91 | 1632.81 | 27.82 | -246.79
| 1749 | 14.13 | 275.32 | 1720.01 | 29.8 | -268.95
| 1781 | 13.84 | 275.58 | 1751.06 | 30.53 | -276.65
| 1853 | 12.48 | 277.6 | 1821.17 | 32.4 | -292.94
| 1947 | 13.87 | 280.23 | 1912.7 | 35.74 | -314.09
| 2041 | 13.98 | 281.47 | 2003.93 | 40 | -336.31
| 2133 | 14.06 | 282.72 | 2093.19 | 44.67 | -358.1
| 2227 | 13.59 | 282.55 | 2184.47 | 49.59 | -380.02
| 2319 | 13.49 | 286.23 | 2273.91 | 54.94 | -400.87
| 2411 | 13.23 | 284.63 | 2363.42 | 60.59 | -421.36
| 2504 | 13.3 | 284.91 | 2453.94 | 66.03 | -441.99
| 2597 | 13.41 | 284.46 | 2544.43 | 71.48 | -462.77
| 2691 | 13.58 | 279.58 | 2635.84 | 76.04 | -484.21
| 2783 | 13.82 | 275.5 | 2725.22 | 78.89 | -505.8
| 2875 | 13.63 | 276.74 | 2814.59 | 81.21 | -527.5
| 2969 | 13.97 | 279.14 | 2905.88 | 84.32 | -549.7
| 3062 | 13.66 | 276.18 | 2996.19 | 87.28 | -571.71
| 3155 | 13.63 | 274.72 | 3086.57 | 89.37 | -593.54
| 3247 | 13.83 | 274.14 | 3175.94 | 91.05 | -615.31
| 3340 | 13.5 | 274.09 | 3266.31 | 92.63 | -637.23
| 3433 | 13.64 | 274.83 | 3356.71 | 94.33 | -658.98
| 3526 | 13.59 | 276.78 | 3447.1 | 96.54 | -680.76
| 3619 | 13.65 | 277.89 | 3537.48 | 99.34 | -702.48
| 3713 | 13.81 | 276.1 | 3628.8 | 102.05 | -724.62
| 3806 | 13.9 | 267.64 | 3719.1 | 102.77 | -746.82
| 3899 | 13.9 | 259.45 | 3809.38 | 100.26 | -768.97
| 3991 | 13.87 | 258.88 | 3898.7 | 96.11 | -790.65
| 4085 | 13.64 | 259.61 | 3990 | 91.94 | -812.61
| 4178 | 13.71 | 264.27 | 4080.37 | 88.86 | -834.36
| 4271 | 13.91 | 269.43 | 4170.68 | 87.65 | -856.5
| 4365 | 13.55 | 268.76 | 4262 | 87.3 | -878.81
| 4459 | 13.71 | 267.19 | 4353.35 | 86.52 | -900.95
| 4553 | 13.89 | 267.62 | 4444.64 | 85.5 | -923.35
| 4647 | 13.75 | 273 | 4535.92 | 85.62 | -945.78
| 4740 | 13.65 | 283.44 | 4626.29 | 88.75 | -967.49
| 4834 | 13.5 | 285.49 | 4717.66 | 94.26 | -988.85
| 4928 | 13.52 | 282.18 | 4809.06 | 99.51 | -1010.17
| 5021 | 13.8 | 279.05 | 4899.43 | 103.54 | -1031.75
| 5114 | 13.52 | 276.79 | 4989.8 | 106.57 | -1053.49
| 5208 | 13.55 | 275.2 | 5081.19 | 108.87 | -1075.37
| 5301 | 13.69 | 277.8 | 5171.58 | 111.35 | -1097.12
| 5396 | 13.59 | 277.01 | 5263.9 | 114.24 | -1119.34
| 5490 | 13.82 | 276.21 | 5355.22 | 116.8 | -1141.46
| 5583 | 13.8 | 276.5 | 5445.53 | 119.26 | -1163.53
| 5676 | 13.62 | 277.57 | 5535.88 | 121.96 | -1185.4
| 5769 | 13.53 | 281.48 | 5626.29 | 125.56 | -1206.92
| 5862 | 13.54 | 283.48 | 5716.7 | 130.27 | -1228.16
| 5954 | 13.66 | 282.75 | 5806.12 | 135.18 | -1249.23
| 6047 | 13.59 | 282.79 | 5896.51 | 140.02 | -1270.6
| 6140 | 13.7 | 283.13 | 5986.88 | 144.94 | -1291.98
| 6233 | 13.68 | 281.18 | 6077.24 | 149.57 | -1313.49
| 6326 | 13.55 | 281.67 | 6167.63 | 153.91 | -1334.95
| 6419 | 13.61 | 283.69 | 6258.03 | 158.7 | -1356.25
| 6512 | 13.41 | 283.83 | 6348.46 | 163.87 | -1377.35
| 6604 | 8.36 | 267.48 | 6438.79 | 166.13 | -1394.41
| 6698 | 0.95 | 106.73 | 6532.49 | 165.6 | -1400.5
| 6790 | 10.32 | 88.55 | 6623.95 | 165.59 | -1391.52
| 6883 | 17.2 | 89.2 | 6714.22 | 165.99 | -1369.41
| 6977 | 24.38 | 91.69 | 6802.05 | 165.62 | -1336.08
| 7069 | 33.11 | 90.72 | 6882.63 | 164.74 | -1291.89
| 7162 | 40.84 | 89.44 | 6956.87 | 164.72 | -1236
| 7254 | 48.8 | 87.01 | 7022.08 | 166.82 | -1171.24
| 7346 | 58.55 | 86.58 | 7076.52 | 170.98 | -1097.33
| 7440 | 66.9 | 87.53 | 7119.55 | 175.24 | -1013.96
| 7532 | 75.72 | 88.83 | 7149.01 | 177.98 | -926.95
| 7627 | 84.54 | 90.23 | 7165.28 | 178.73 | -833.45
| 7680 | 86.767 | 90.659 | 7169.29 | 178.32 | -780.61
| 7721 | 88.49 | 90.99 | 7170.99 | 177.73 | -739.65
| 7814 | 88.31 | 90.84 | 7173.59 | 176.24 | -646.7
| 7908 | 88.49 | 91.39 | 7176.21 | 174.42 | -552.75
| 8001 | 88.31 | 92.28 | 7178.81 | 171.44 | -459.84
| 8093 | 87.88 | 91.93 | 7181.87 | 168.06 | -367.95
| 8185 | 88.06 | 91.26 | 7185.13 | 165.5 | -276.04
| 8279 | 87.66 | 90.37 | 7188.64 | 164.17 | -182.12
| 8371 | 87.81 | 90.17 | 7192.27 | 163.73 | -90.19
| 8463 | 89.51 | 91.05 | 7194.42 | 162.75 | 1.77
| 8556 | 88.86 | 90.58 | 7195.75 | 161.43 | 94.75
| 8649 | 89.05 | 92.36 | 7197.44 | 159.05 | 187.7
| 8743 | 87.94 | 83.75 | 7199.92 | 162.23 | 281.53
| 8835 | 89.17 | 79.59 | 7202.24 | 175.55 | 372.51
| 8929 | 89.01 | 85.42 | 7203.73 | 187.81 | 465.65
| 9024 | 89.26 | 88.84 | 7205.16 | 192.56 | 560.51
| 9117 | 89.26 | 89.78 | 7206.37 | 193.68 | 653.49
| 9209 | 85.56 | 91.58 | 7210.52 | 192.59 | 745.37
| 9302 | 85.1 | 91.44 | 7218.09 | 190.15 | 838.03
| 9395 | 84.97 | 91.81 | 7226.14 | 187.52 | 930.64
| 9487 | 86.92 | 93.33 | 7232.65 | 183.41 | 1022.31
| 9580 | 86.58 | 93.72 | 7237.92 | 177.7 | 1114.99
| 9673 | 84.91 | 93.86 | 7244.82 | 171.57 | 1207.53
| 9766 | 85.01 | 93.09 | 7252.99 | 165.95 | 1299.99
| 9859 | 85.5 | 92.9 | 7260.69 | 161.11 | 1392.55
| 9953 | 85.41 | 90.07 | 7268.14 | 158.68 | 1486.21
| 10046 | 85.1 | 89.06 | 7275.83 | 159.39 | 1578.89
| 10138 | 85.16 | 88.65 | 7283.64 | 161.22 | 1670.54
| 10232 | 85.22 | 86.89 | 7291.52 | 164.86 | 1764.13
| 10327 | 85.41 | 87.43 | 7299.28 | 169.55 | 1858.7
| 10420 | 85.19 | 90.4 | 7306.9 | 171.31 | 1951.36
| 10514 | 85.1 | 91.59 | 7314.86 | 169.68 | 2045.01
| 10608 | 85.16 | 91.93 | 7322.84 | 166.81 | 2138.62
| 10701 | 85.04 | 91.66 | 7330.78 | 163.9 | 2231.24
| 10793 | 86.09 | 91.34 | 7337.9 | 161.5 | 2322.93
| 10888 | 87.94 | 90.14 | 7342.84 | 160.28 | 2417.79
| 10982 | 88.21 | 88.87 | 7346 | 161.09 | 2511.73
| 11076 | 88.18 | 87.73 | 7348.96 | 163.88 | 2605.64
| 11169 | 87.78 | 89.14 | 7352.24 | 166.42 | 2698.54
| 11262 | 88.15 | 88.99 | 7355.54 | 167.93 | 2791.47
| 11356 | 88.21 | 87.98 | 7358.53 | 170.42 | 2885.39
| 11449 | 87.94 | 87.42 | 7361.65 | 174.15 | 2978.26
| 11543 | 88 | 87.78 | 7364.98 | 178.08 | 3072.12
| 11636 | 88 | 87.92 | 7368.23 | 181.57 | 3165
| 11728 | 87.81 | 89.22 | 7371.59 | 183.86 | 3256.91
| 11821 | 87.97 | 89.99 | 7375.02 | 184.5 | 3349.84
| 11914 | 88.15 | 91.39 | 7378.16 | 183.38 | 3442.78
| 12007 | 88 | 91.1 | 7381.29 | 181.36 | 3535.7
| 12100 | 88.4 | 90.63 | 7384.21 | 179.96 | 3628.65
| 12193 | 89.94 | 90.46 | 7385.56 | 179.08 | 3721.63
| 12286 | 90 | 90.56 | 7385.61 | 178.25 | 3814.63
| 12378 | 90.12 | 90.9 | 7385.51 | 177.08 | 3906.62
| 12471 | 89.88 | 91.23 | 7385.51 | 175.35 | 3999.6
| 12565 | 89.91 | 91.79 | 7385.68 | 172.87 | 4093.57
| 12659 | 89.63 | 92.52 | 7386.06 | 169.34 | 4187.5
| 12752 | 89.72 | 93.65 | 7386.59 | 164.33 | 4280.36
| 12846 | 90.06 | 90.48 | 7386.77 | 160.94 | 4374.29
| 12938 | 91.75 | 88.83 | 7385.31 | 161.5 | 4466.27
| 13032 | 91.51 | 88.92 | 7382.64 | 163.34 | 4560.21
| 13127 | 89.78 | 89.15 | 7381.57 | 164.94 | 4655.19
| 13219 | 90 | 90.38 | 7381.75 | 165.32 | 4747.19
| 13312 | 90.09 | 90.49 | 7381.67 | 164.61 | 4840.19
| 13406 | 89.88 | 91.94 | 7381.7 | 162.62 | 4934.16
| 13499 | 89.66 | 91.57 | 7382.07 | 159.77 | 5027.12
| 13593 | 89.72 | 90.8 | 7382.58 | 157.83 | 5121.1
| 13687 | 89.88 | 91.31 | 7382.91 | 156.1 | 5215.08
| 13780 | 90.22 | 91.63 | 7382.83 | 153.71 | 5308.05
| 13873 | 90.03 | 91.99 | 7382.62 | 150.77 | 5401
| 13967 | 90.06 | 92 | 7382.55 | 147.5 | 5494.94
| 14061 | 89.88 | 89.73 | 7382.6 | 146.08 | 5588.93
| 14155 | 90.09 | 88.19 | 7382.62 | 147.79 | 5682.91
| 14249 | 90.03 | 86.98 | 7382.53 | 151.75 | 5776.82
| 14342 | 89.94 | 86.63 | 7382.55 | 156.93 | 5869.68
| 14435 | 90.06 | 87.47 | 7382.55 | 161.72 | 5962.55
| 14527 | 89.91 | 89.32 | 7382.57 | 164.3 | 6054.51
| 14620 | 90.22 | 90.37 | 7382.47 | 164.55 | 6147.51
| 14713 | 89.45 | 90.17 | 7382.74 | 164.11 | 6240.51
| 14807 | 89.54 | 92.43 | 7383.57 | 161.98 | 6334.48
| 14900 | 90.92 | 92.62 | 7383.19 | 157.88 | 6427.38
| 14994 | 91.1 | 92.74 | 7381.54 | 153.49 | 6521.27
| 15087 | 89.2 | 91.62 | 7381.29 | 149.95 | 6614.19
| 15179 | 89.1 | 89.84 | 7382.66 | 148.78 | 6706.17
| 15273 | 89.01 | 86.78 | 7384.21 | 151.55 | 6800.11
| 15366 | 89.1 | 85.99 | 7385.74 | 157.41 | 6892.91
| 15458 | 89.2 | 86.75 | 7387.11 | 163.23 | 6984.71
| 15551 | 89.29 | 87.89 | 7388.33 | 167.58 | 7077.6
| 15643 | 89.16 | 89.06 | 7389.58 | 170.03 | 7169.56
| 15736 | 89.2 | 90.82 | 7390.91 | 170.13 | 7262.54
| 15828 | 89.29 | 91.32 | 7392.12 | 168.41 | 7354.52
| 15921 | 89.2 | 91.38 | 7393.34 | 166.22 | 7447.49
| 16015 | 90.58 | 89.56 | 7393.52 | 165.45 | 7541.48
| 16109 | 90.55 | 86.69 | 7392.6 | 168.52 | 7635.41
| 16202 | 90.61 | 86.13 | 7391.66 | 174.35 | 7728.22
| 16296 | 90.61 | 87.75 | 7390.66 | 179.36 | 7822.08
| 16389 | 90.52 | 88.6 | 7389.74 | 182.33 | 7915.03
| 16483 | 90.55 | 89.96 | 7388.86 | 183.51 | 8009.02
| 16576 | 90.58 | 90.38 | 7387.94 | 183.23 | 8102.01
| 16668 | 90.58 | 89.75 | 7387.01 | 183.13 | 8194.01
| 16761 | 90.61 | 88.39 | 7386.05 | 184.64 | 8286.99
| 16854 | 90.61 | 88.95 | 7385.06 | 186.79 | 8379.96
| 16947 | 89.63 | 91.98 | 7384.86 | 186.04 | 8472.94
| 17042 | 89.69 | 93.74 | 7385.43 | 181.3 | 8567.82
| 17136 | 89.5 | 92.74 | 7386.09 | 175.99 | 8661.66
| 17230 | 89.81 | 91.16 | 7386.66 | 172.79 | 8755.6
| 17322 | 89.81 | 90.68 | 7386.96 | 171.31 | 8847.59
| 17415 | 89.93 | 89.28 | 7387.17 | 171.34 | 8940.59
| 17600 | 89.53 | 89.25 | 7388.04 | 173.72 | 9125.57
| 17694 | 89.66 | 89.44 | 7388.71 | 174.79 | 9219.56
| 17718 | 89.66 | 89.44 | 7388.85 | 175.03 | 9243.56

## Lookup (hidden)
North Reference | RetunValue | Grid Type | ReturnValue | Deviation Indicator | ReturnValue
| 2 |  | 0 |  | 2
True |  | SPCS-Colorado Central-NAD27 |  | Directional
Grid |  | SPCS-Colorado Central-NAD83 |  | High Angle
|  | SPCS-Colorado North-NAD27 |  | Horizontal
SPCS-Colorado North-NAD83
SPCS-Colorado South-NAD27
SPCS-Colorado South-NAD83
UTM-Zone 12 NAD27
UTM-Zone 12 NAD83
UTM-Zone 13 NAD27
UTM-Zone 13 NAD83