## Data
Header Information | measured depth (ft) | inclination (°) | azimuth (°) | true vertical depth (ft) | northing +N/-S (ft) | easting +E/-W (ft)
Operator Name | 0 | 0 | 137.78 | 0 | 0 | 0
SRC ENERGY INC | 20 | 0 | 137.78 | 20 | 0 | 0
Operator Number | 137 | 0.41 | 137.78 | 137 | -0.31 | 0.28
10311 | 226 | 0.94 | 234.22 | 225.99 | -0.97 | -0.1
Well Name and Number | 309 | 1.84 | 258.09 | 308.97 | -1.65 | -1.95
BOST FARM 41N-8B-L | 399 | 2.64 | 263.78 | 398.9 | -2.17 | -5.43
API Number (if available) | 489 | 4.18 | 265.12 | 488.74 | -2.67 | -10.76
05-123-47700 | 579 | 5.01 | 258.12 | 578.45 | -3.76 | -17.87
Location: QQ SEC TWP RGE | 669 | 8.14 | 265.08 | 667.85 | -5.12 | -28.07
SWNW SEC.07-T05N-R66W | 759 | 9.85 | 278.55 | 756.75 | -4.52 | -42.03
Citing Type: Planned or Actual | 849 | 11.16 | 272.95 | 845.24 | -2.93 | -58.34
Actual | 939 | 12.8 | 268.68 | 933.28 | -2.71 | -77.01
Deviation Indicator | 1029 | 13.82 | 267.25 | 1020.86 | -3.45 | -97.71
Directional | 1119 | 13.87 | 265.52 | 1108.24 | -4.81 | -119.21
North Reference | 1209 | 14.07 | 268.52 | 1195.58 | -5.94 | -140.9
True | 1299 | 14.18 | 269.7 | 1282.86 | -6.28 | -162.86
Grid Type | 1389 | 13.79 | 268.92 | 1370.2 | -6.54 | -184.6
#VALUE! | 1479 | 13.94 | 269.31 | 1457.57 | -6.87 | -206.17
| 1569 | 13.59 | 268.97 | 1544.99 | -7.19 | -227.58
| 1659 | 13.94 | 268.1 | 1632.4 | -7.74 | -248.99
| 1749 | 13.73 | 268.6 | 1719.79 | -8.36 | -270.5
| 1757 | 13.51 | 267.63 | 1727.57 | -8.42 | -272.38
| 1853 | 13.09 | 270.44 | 1820.99 | -8.8 | -294.46
| 1946 | 14.58 | 273.42 | 1911.29 | -8.02 | -316.67
| 2040 | 14.57 | 275.51 | 2002.27 | -6.18 | -340.25
| 2133 | 14.26 | 273.39 | 2092.34 | -4.38 | -363.33
| 2226 | 14.15 | 272.35 | 2182.5 | -3.24 | -386.12
| 2318 | 14.12 | 274.05 | 2271.71 | -1.98 | -408.55
| 2410 | 14.19 | 270.69 | 2360.92 | -1.05 | -431.02
| 2503 | 14.19 | 270.69 | 2451.08 | -0.78 | -453.82
| 2596 | 14.06 | 267.59 | 2541.27 | -1.12 | -476.5
| 2690 | 14.24 | 266.47 | 2632.42 | -2.31 | -499.45
| 2782 | 14.12 | 264.35 | 2721.62 | -4.11 | -521.91
| 2874 | 13.84 | 265.56 | 2810.89 | -6.07 | -544.05
| 2968 | 14.08 | 270.97 | 2902.12 | -6.74 | -566.69
| 3062 | 13.81 | 271.74 | 2993.35 | -6.21 | -589.34
| 3154 | 13.88 | 271.54 | 3082.68 | -5.58 | -611.35
| 3246 | 13.8 | 273.95 | 3172.01 | -4.53 | -633.32
| 3340 | 13.77 | 274.81 | 3263.3 | -2.82 | -655.66
| 3433 | 13.79 | 276.78 | 3353.62 | -0.58 | -677.69
| 3526 | 13.95 | 277.06 | 3443.91 | 2.11 | -699.82
| 3619 | 13.84 | 272.6 | 3534.19 | 3.99 | -722.06
| 3713 | 13.84 | 270.54 | 3625.47 | 4.6 | -744.53
| 3805 | 14.31 | 262.75 | 3714.71 | 3.27 | -766.82
| 3898 | 14.14 | 256.56 | 3804.86 | -0.82 | -789.27
| 3990 | 13.9 | 253.92 | 3894.13 | -6.49 | -810.82
| 4084 | 13.77 | 253.99 | 3985.4 | -12.7 | -832.42
| 4177 | 13.63 | 254.67 | 4075.75 | -18.65 | -853.63
| 4270 | 13.73 | 254.12 | 4166.11 | -24.57 | -874.81
| 4364 | 13.96 | 255.01 | 4257.38 | -30.56 | -896.49
| 4458 | 14.08 | 252.55 | 4348.58 | -36.92 | -918.35
| 4553 | 14.18 | 259.25 | 4440.72 | -42.55 | -940.81
| 4646 | 14.06 | 271.71 | 4530.93 | -44.34 | -963.3
| 4740 | 13.94 | 283.16 | 4622.15 | -41.42 | -985.74
| 4833 | 14.33 | 285.9 | 4712.34 | -35.72 | -1007.72
| 4927 | 14.01 | 279.04 | 4803.48 | -30.74 | -1030.14
| 5021 | 14.25 | 273.79 | 4894.64 | -28.19 | -1052.93
| 5114 | 14.26 | 268.18 | 4984.78 | -27.8 | -1075.8
| 5207 | 14.24 | 269.24 | 5074.92 | -28.31 | -1098.68
| 5300 | 14.25 | 268.98 | 5165.06 | -28.67 | -1121.56
| 5395 | 14.52 | 266.81 | 5257.09 | -29.54 | -1145.15
| 5489 | 14.32 | 268.91 | 5348.12 | -30.42 | -1168.53
| 5583 | 14.47 | 275 | 5439.18 | -29.61 | -1191.86
| 5675 | 14.31 | 277.54 | 5528.29 | -27.12 | -1214.58
| 5768 | 14.42 | 278.09 | 5618.39 | -23.98 | -1237.44
| 5862 | 14.46 | 276.45 | 5709.42 | -21.02 | -1260.69
| 5954 | 14.08 | 276.39 | 5798.58 | -18.48 | -1283.22
| 6046 | 14.39 | 276.24 | 5887.75 | -15.99 | -1305.71
| 6139 | 14.32 | 273.45 | 5977.85 | -14.05 | -1328.68
| 6232 | 14.45 | 269.79 | 6067.94 | -13.4 | -1351.76
| 6325 | 14.41 | 269.01 | 6158 | -13.64 | -1374.93
| 6419 | 14.37 | 270.8 | 6249.05 | -13.68 | -1398.29
| 6511 | 11.3 | 266.89 | 6338.75 | -14.01 | -1418.71
| 6604 | 3.13 | 129.35 | 6431.22 | -16.12 | -1425.88
| 6697 | 13.67 | 93.4 | 6523.13 | -18.39 | -1412.91
| 6789 | 19.76 | 91.8 | 6611.2 | -19.52 | -1386.49
| 6882 | 27.39 | 96.23 | 6696.39 | -22.34 | -1349.45
| 6976 | 37.64 | 99.32 | 6775.55 | -29.36 | -1299.49
| 7068 | 44.17 | 99.74 | 6845.05 | -39.34 | -1240.12
| 7161 | 51.6 | 98.61 | 6907.37 | -50.29 | -1172.06
| 7253 | 60.05 | 95.09 | 6959.01 | -59.25 | -1096.56
| 7346 | 69.39 | 90.7 | 6998.7 | -63.36 | -1012.69
| 7439 | 77.87 | 86.81 | 7024.9 | -61.36 | -923.58
| 7532 | 85.31 | 86.55 | 7038.49 | -56.03 | -831.8
| 7580 | 87.266 | 87.327 | 7041.6 | -53.48 | -783.97
| 7626 | 89.14 | 88.07 | 7043.04 | -51.63 | -738.04
| 7720 | 89.66 | 88.77 | 7044.02 | -49.04 | -644.08
| 7814 | 89.69 | 88.69 | 7044.56 | -46.95 | -550.1
| 7907 | 89.48 | 90.39 | 7045.23 | -46.21 | -457.11
| 8000 | 89.14 | 89.9 | 7046.35 | -46.44 | -364.12
| 8092 | 89.32 | 89.15 | 7047.59 | -45.68 | -272.13
| 8185 | 89.38 | 89.17 | 7048.64 | -44.32 | -179.15
| 8278 | 89.26 | 88.98 | 7049.75 | -42.82 | -86.17
| 8370 | 89.05 | 88.84 | 7051.1 | -41.07 | 5.81
| 8463 | 89.35 | 89.16 | 7052.4 | -39.44 | 98.78
| 8555 | 89.42 | 89.89 | 7053.39 | -38.68 | 190.78
| 8649 | 89.11 | 88.6 | 7054.59 | -37.44 | 284.76
| 8742 | 89.29 | 88.82 | 7055.89 | -35.35 | 377.72
| 8835 | 89.45 | 88.91 | 7056.92 | -33.51 | 470.7
| 8929 | 89.45 | 87.81 | 7057.82 | -30.82 | 564.66
| 9023 | 89.17 | 87.03 | 7058.95 | -26.59 | 658.55
| 9116 | 89.11 | 87.16 | 7060.35 | -21.87 | 751.42
| 9208 | 89.51 | 86.31 | 7061.45 | -16.63 | 843.27
| 9301 | 87.17 | 85.42 | 7064.15 | -9.93 | 935.98
| 9394 | 85.63 | 85.91 | 7069.99 | -2.92 | 1028.53
| 9486 | 85.59 | 87.38 | 7077.03 | 2.45 | 1120.1
| 9579 | 85.59 | 90.97 | 7084.18 | 3.79 | 1212.8
| 9672 | 85.65 | 93.28 | 7091.29 | 0.35 | 1305.45
| 9766 | 86.02 | 93.29 | 7098.11 | -5.02 | 1399.05
| 9858 | 85.68 | 90.12 | 7104.77 | -7.75 | 1490.76
| 9952 | 85.5 | 90.21 | 7112 | -8.02 | 1584.48
| 10045 | 85.62 | 90.87 | 7119.2 | -8.9 | 1677.2
| 10137 | 85.28 | 89.83 | 7126.5 | -9.46 | 1768.9
| 10232 | 85.75 | 93.53 | 7133.93 | -12.23 | 1863.55
| 10326 | 85.96 | 94.67 | 7140.73 | -18.94 | 1957.07
| 10419 | 85.56 | 91.33 | 7147.6 | -23.79 | 2049.67
| 10513 | 86.61 | 94.76 | 7154.02 | -28.77 | 2143.3
| 10607 | 86.24 | 96.96 | 7159.89 | -38.35 | 2236.63
| 10700 | 88.83 | 100.58 | 7163.89 | -52.52 | 2328.43
| 10793 | 88.8 | 97.42 | 7165.81 | -67.06 | 2420.25
| 10887 | 88.43 | 92.53 | 7168.08 | -75.21 | 2513.84
| 10981 | 88.49 | 90.79 | 7170.61 | -77.93 | 2607.77
| 11075 | 88.24 | 90.65 | 7173.29 | -79.11 | 2701.72
| 11168 | 88.49 | 88.64 | 7175.95 | -78.54 | 2794.68
| 11261 | 88.55 | 86.5 | 7178.35 | -74.59 | 2887.56
| 11355 | 89.11 | 83 | 7180.27 | -66 | 2981.13
| 11448 | 88.86 | 80.97 | 7181.92 | -53.03 | 3073.2
| 11542 | 88.98 | 83.11 | 7183.69 | -40.02 | 3166.27
| 11635 | 88.18 | 84.9 | 7185.99 | -30.31 | 3258.73
| 11728 | 88.34 | 85.06 | 7188.82 | -22.17 | 3351.33
| 11821 | 88.24 | 84.15 | 7191.59 | -13.43 | 3443.88
| 11914 | 88.24 | 83.65 | 7194.45 | -3.55 | 3536.31
| 12006 | 89.51 | 86.8 | 7196.25 | 4.1 | 3627.96
| 12099 | 89.51 | 90.41 | 7197.05 | 6.36 | 3720.91
| 12192 | 89.29 | 93.66 | 7198.02 | 3.06 | 3813.83
| 12285 | 89.23 | 94.21 | 7199.22 | -3.32 | 3906.61
| 12377 | 89.05 | 93.76 | 7200.61 | -9.71 | 3998.37
| 12470 | 89.17 | 93 | 7202.05 | -15.19 | 4091.2
| 12564 | 89.35 | 93.76 | 7203.26 | -20.74 | 4185.03
| 12659 | 89.48 | 95.37 | 7204.23 | -28.3 | 4279.72
| 12751 | 89.54 | 95.39 | 7205.02 | -36.92 | 4371.31
| 12845 | 89.48 | 96.63 | 7205.83 | -46.76 | 4464.79
| 12937 | 89.57 | 94.93 | 7206.59 | -56.03 | 4556.31
| 13032 | 90.12 | 93.09 | 7206.84 | -62.67 | 4651.07
| 13126 | 89.42 | 91.01 | 7207.22 | -66.03 | 4745.01
| 13219 | 88.92 | 89.15 | 7208.57 | -66.16 | 4837.99
| 13311 | 89.54 | 88.09 | 7209.81 | -63.95 | 4929.96
| 13405 | 89.72 | 87.09 | 7210.41 | -60 | 5023.87
| 13499 | 89.69 | 86.22 | 7210.9 | -54.51 | 5117.71
| 13592 | 89.32 | 86.86 | 7211.7 | -48.9 | 5210.54
| 13687 | 89.05 | 89.11 | 7213.05 | -45.56 | 5305.46
| 13779 | 89.45 | 91.35 | 7214.26 | -45.93 | 5397.45
| 13873 | 89.54 | 92.64 | 7215.08 | -49.2 | 5491.38
| 13966 | 89.45 | 90.86 | 7215.9 | -52.04 | 5584.33
| 14060 | 89.35 | 92.27 | 7216.89 | -54.61 | 5678.29
| 14154 | 89.57 | 91.76 | 7217.77 | -57.91 | 5772.23
| 14248 | 89.48 | 90.56 | 7218.55 | -59.81 | 5866.2
| 14342 | 89.54 | 89.62 | 7219.36 | -59.96 | 5960.2
| 14434 | 89.85 | 88.25 | 7219.85 | -58.25 | 6052.18
| 14527 | 89.66 | 86.92 | 7220.25 | -54.33 | 6145.09
| 14619 | 89.88 | 86.08 | 7220.61 | -48.72 | 6236.92
| 14712 | 89.69 | 91.01 | 7220.96 | -46.36 | 6329.86
| 14806 | 89.82 | 91.67 | 7221.37 | -48.56 | 6423.83
| 14899 | 89.6 | 90.82 | 7221.84 | -50.58 | 6516.81
| 14993 | 90 | 90.45 | 7222.16 | -51.62 | 6610.8
| 15086 | 90.09 | 88.95 | 7222.09 | -51.13 | 6703.8
| 15178 | 89.88 | 89.06 | 7222.12 | -49.53 | 6795.78
| 15273 | 89.75 | 88.3 | 7222.42 | -47.34 | 6890.76
| 15365 | 89.94 | 88.05 | 7222.67 | -44.41 | 6982.71
| 15458 | 89.88 | 87.86 | 7222.82 | -41.1 | 7075.65
| 15550 | 89.88 | 89.14 | 7223.01 | -38.69 | 7167.62
| 15643 | 89.75 | 89.83 | 7223.31 | -37.85 | 7260.61
| 15735 | 89.88 | 90.49 | 7223.61 | -38.11 | 7352.61
| 15827 | 89.85 | 90.73 | 7223.82 | -39.09 | 7444.61
| 15921 | 89.88 | 90.26 | 7224.05 | -39.9 | 7538.6
| 16014 | 89.85 | 90.88 | 7224.26 | -40.83 | 7631.6
| 16109 | 89.91 | 92 | 7224.46 | -43.21 | 7726.57
| 16201 | 89.85 | 91.91 | 7224.66 | -46.35 | 7818.51
| 16296 | 89.75 | 91.81 | 7224.99 | -49.43 | 7913.46
| 16389 | 89.88 | 91.14 | 7225.29 | -51.83 | 8006.43
| 16482 | 89.32 | 90.6 | 7225.94 | -53.24 | 8099.42
| 16575 | 89.26 | 90.66 | 7227.09 | -54.26 | 8192.4
| 16668 | 89.26 | 91.04 | 7228.29 | -55.64 | 8285.38
| 16760 | 89.32 | 91.85 | 7229.43 | -57.96 | 8377.35
| 16853 | 89.78 | 92.13 | 7230.16 | -61.19 | 8470.29
| 16946 | 89.26 | 93.9 | 7230.94 | -66.08 | 8563.15
| 17041 | 89.17 | 94.99 | 7232.24 | -73.44 | 8657.86
| 17136 | 89.42 | 91.01 | 7233.41 | -78.42 | 8752.7
| 17229 | 89.26 | 90.09 | 7234.48 | -79.31 | 8845.69
| 17321 | 89.38 | 90.76 | 7235.57 | -79.99 | 8937.68
| 17414 | 89.35 | 91.88 | 7236.61 | -82.13 | 9030.65
| 17507 | 89.42 | 92.76 | 7237.6 | -85.9 | 9123.56
| 17596 | 89.26 | 93.05 | 7238.63 | -90.41 | 9212.44
| 17620 | 89.26 | 93.05 | 7238.94 | -91.68 | 9236.41

## Lookup (hidden)
North Reference | RetunValue | Grid Type | ReturnValue | Deviation Indicator | ReturnValue
| 2 |  | 0 |  | 2
True |  | SPCS-Colorado Central-NAD27 |  | Directional
Grid |  | SPCS-Colorado Central-NAD83 |  | High Angle
|  | SPCS-Colorado North-NAD27 |  | Horizontal
SPCS-Colorado North-NAD83
SPCS-Colorado South-NAD27
SPCS-Colorado South-NAD83
UTM-Zone 12 NAD27
UTM-Zone 12 NAD83
UTM-Zone 13 NAD27
UTM-Zone 13 NAD83