## Data
Header Information | measured depth (ft) | inclination (°) | azimuth (°) | true vertical depth (ft) | northing +N/-S (ft) | easting +E/-W (ft)
Operator Name | 0 | 0 | 268.95 | 0 | 0 | 0
SRC ENERGY INC | 20 | 0 | 268.95 | 20 | 0 | 0
Operator Number | 137 | 0.22 | 268.95 | 137 | 0 | -0.22
10311 | 226 | 0.5 | 292.16 | 226 | 0.14 | -0.76
Well Name and Number | 309 | 2.13 | 240.27 | 308.97 | -0.49 | -2.43
BOST FARM 8N-8C-L | 399 | 3.19 | 240.13 | 398.88 | -2.57 | -6.05
API Number (if available) | 489 | 5.38 | 246.76 | 488.62 | -5.48 | -12.1
05-123-47698 | 579 | 6.31 | 257.91 | 578.15 | -8.18 | -20.82
Location: QQ SEC TWP RGE | 669 | 7.28 | 261.69 | 667.52 | -10.04 | -31.3
SWNW SEC.07-T05N-R66W | 759 | 9.34 | 257.36 | 756.57 | -12.46 | -44.07
Citing Type: Planned or Actual | 849 | 11.53 | 253.63 | 845.08 | -16.6 | -59.82
Actual | 939 | 14.08 | 257.18 | 932.84 | -21.56 | -79.13
Deviation Indicator | 1029 | 14.33 | 255.93 | 1020.08 | -26.7 | -100.61
Directional | 1119 | 14.44 | 258.58 | 1107.26 | -31.63 | -122.41
North Reference | 1209 | 14.51 | 257.5 | 1194.41 | -36.29 | -144.42
True | 1299 | 14.24 | 257.62 | 1281.59 | -41.1 | -166.24
Grid Type | 1389 | 12.96 | 256.45 | 1369.06 | -45.84 | -186.86
#VALUE! | 1479 | 13.19 | 260.23 | 1456.73 | -49.95 | -206.79
| 1569 | 12.86 | 255.54 | 1544.42 | -54.19 | -226.61
| 1659 | 13.4 | 248.34 | 1632.07 | -60.54 | -246
| 1749 | 14.95 | 249.99 | 1719.33 | -68.36 | -266.61
| 1789 | 15.14 | 251.44 | 1757.96 | -71.79 | -276.41
| 1851 | 15.72 | 254.42 | 1817.72 | -76.62 | -292.17
| 1945 | 14.45 | 251.03 | 1908.48 | -83.86 | -315.53
| 2038 | 14.42 | 249.88 | 1998.55 | -91.61 | -337.38
| 2131 | 14.47 | 250.07 | 2088.61 | -99.56 | -359.17
| 2224 | 14.39 | 250.76 | 2178.67 | -107.33 | -381.01
| 2317 | 14.02 | 253.93 | 2268.83 | -114.25 | -402.74
| 2409 | 13.91 | 255.71 | 2358.11 | -120.07 | -424.17
| 2501 | 14.32 | 254.56 | 2447.34 | -125.83 | -445.85
| 2594 | 14.58 | 256.83 | 2537.39 | -131.55 | -468.34
| 2688 | 14.62 | 246.95 | 2628.37 | -138.9 | -490.78
| 2781 | 14.31 | 242.79 | 2718.43 | -148.75 | -511.8
| 2873 | 14.21 | 245.79 | 2807.59 | -158.58 | -532.21
| 2965 | 14.21 | 250.99 | 2896.78 | -166.89 | -553.18
| 3060 | 14.2 | 255.47 | 2988.88 | -173.61 | -575.49
| 3152 | 14.04 | 259.46 | 3078.1 | -178.48 | -597.38
| 3245 | 14.2 | 263.68 | 3168.3 | -181.8 | -619.81
| 3337 | 14.16 | 268.39 | 3257.5 | -183.36 | -642.28
| 3431 | 14.25 | 270.02 | 3348.62 | -183.68 | -665.34
| 3523 | 14.17 | 266.61 | 3437.81 | -184.34 | -687.9
| 3617 | 14.04 | 259.46 | 3528.98 | -187.1 | -710.6
| 3711 | 14.45 | 250.82 | 3620.1 | -193.04 | -732.89
| 3804 | 14.82 | 240.88 | 3710.1 | -202.65 | -754.24
| 3896 | 14.51 | 239.37 | 3799.1 | -214.24 | -774.44
| 3989 | 14.81 | 242.36 | 3889.08 | -225.69 | -795
| 4083 | 14.45 | 244.58 | 3980.03 | -236.3 | -816.23
| 4175 | 14.63 | 242.18 | 4069.08 | -246.65 | -836.87
| 4269 | 14.54 | 240.41 | 4160.05 | -258.02 | -857.63
| 4362 | 14.27 | 245.02 | 4250.13 | -268.62 | -878.18
| 4455 | 14.47 | 249.73 | 4340.23 | -277.49 | -899.47
| 4550 | 14.53 | 253.13 | 4432.2 | -285.06 | -922
| 4644 | 14.51 | 260.07 | 4523.21 | -290.51 | -944.89
| 4738 | 14.65 | 260.39 | 4614.18 | -294.53 | -968.21
| 4830 | 14.51 | 255.19 | 4703.22 | -299.42 | -990.82
| 4926 | 14.61 | 256.7 | 4796.14 | -305.28 | -1014.23
| 5018 | 14.55 | 260.21 | 4885.18 | -309.91 | -1036.91
| 5112 | 13.78 | 260.68 | 4976.32 | -313.73 | -1059.6
| 5205 | 13.86 | 260.42 | 5066.63 | -317.38 | -1081.51
| 5299 | 14.12 | 259.27 | 5157.84 | -321.39 | -1103.88
| 5393 | 14.06 | 256.26 | 5249.01 | -326.23 | -1126.23
| 5488 | 14.35 | 256.32 | 5341.11 | -331.76 | -1148.88
| 5581 | 14.39 | 253.62 | 5431.2 | -337.74 | -1171.17
| 5674 | 13.9 | 252.42 | 5521.38 | -344.38 | -1192.9
| 5766 | 13.95 | 254.8 | 5610.68 | -350.62 | -1214.14
| 5859 | 14.43 | 255.54 | 5700.84 | -356.45 | -1236.18
| 5952 | 14.12 | 257.2 | 5790.97 | -361.86 | -1258.46
| 6044 | 14.14 | 258.47 | 5880.18 | -366.59 | -1280.42
| 6137 | 14.35 | 259.03 | 5970.32 | -371.06 | -1302.86
| 6230 | 14.04 | 259.64 | 6060.48 | -375.28 | -1325.27
| 6324 | 14.34 | 257.57 | 6151.62 | -379.84 | -1347.86
| 6417 | 13.86 | 259.41 | 6241.81 | -384.36 | -1370.05
| 6510 | 10.57 | 244.25 | 6332.72 | -390.12 | -1388.69
| 6602 | 5.83 | 143.82 | 6424.09 | -397.59 | -1393.56
| 6694 | 5.92 | 114.7 | 6515.63 | -403.34 | -1386.49
| 6788 | 12.59 | 109.91 | 6608.35 | -408.86 | -1372.43
| 6880 | 22.18 | 103.17 | 6696.06 | -416.25 | -1346.03
| 6974 | 31.85 | 97.08 | 6779.72 | -423.37 | -1304.04
| 7067 | 40.07 | 94.14 | 6854.93 | -428.56 | -1249.73
| 7159 | 48.33 | 92.19 | 6920.84 | -432.02 | -1185.75
| 7252 | 57.83 | 90.54 | 6976.64 | -433.72 | -1111.51
| 7344 | 64.43 | 89.86 | 7021.03 | -433.99 | -1030.99
| 7437 | 73.39 | 89.99 | 7054.46 | -433.88 | -944.3
| 7530 | 82.78 | 91.37 | 7073.64 | -434.98 | -853.42
| 7600 | 86.801 | 91.683 | 7080 | -436.83 | -783.75
| 7624 | 88.18 | 91.79 | 7081.05 | -437.56 | -759.78
| 7718 | 88.34 | 90.46 | 7083.9 | -439.41 | -665.85
| 7811 | 88.15 | 90.27 | 7086.75 | -440 | -572.89
| 7905 | 88.21 | 92.25 | 7089.74 | -442.06 | -478.97
| 7998 | 88.15 | 92 | 7092.69 | -445.51 | -386.08
| 8091 | 88.25 | 90.75 | 7095.61 | -447.74 | -293.15
| 8183 | 88.25 | 89.04 | 7098.42 | -447.57 | -201.2
| 8277 | 88.15 | 90.64 | 7101.38 | -447.31 | -107.25
| 8369 | 88.12 | 89.27 | 7104.37 | -447.24 | -15.3
| 8461 | 88.25 | 86.75 | 7107.28 | -444.04 | 76.59
| 8553 | 88 | 83.72 | 7110.3 | -436.41 | 168.21
| 8646 | 88.03 | 85.72 | 7113.52 | -427.85 | 260.76
| 8740 | 88.03 | 87.79 | 7116.75 | -422.54 | 354.55
| 8833 | 87.97 | 90.59 | 7119.99 | -421.22 | 447.47
| 8926 | 88.21 | 92.3 | 7123.09 | -423.57 | 540.39
| 9020 | 87.91 | 92.61 | 7126.28 | -427.59 | 634.25
| 9114 | 87.94 | 90.57 | 7129.68 | -430.2 | 728.15
| 9207 | 88 | 87.22 | 7132.98 | -428.41 | 821.06
| 9300 | 86.36 | 86.24 | 7137.55 | -423.11 | 913.79
| 9392 | 84.11 | 84.94 | 7145.19 | -416.06 | 1005.19
| 9485 | 83.93 | 86.02 | 7154.88 | -408.77 | 1097.4
| 9578 | 83.98 | 88.1 | 7164.68 | -404.03 | 1189.75
| 9670 | 84.14 | 91.91 | 7174.2 | -404.04 | 1281.24
| 9763 | 84.02 | 91.46 | 7183.79 | -406.76 | 1373.7
| 9857 | 83.89 | 91.51 | 7193.69 | -409.18 | 1467.15
| 9950 | 84.17 | 91.91 | 7203.37 | -411.94 | 1559.6
| 10043 | 83.8 | 95.86 | 7213.12 | -418.2 | 1651.86
| 10135 | 84.08 | 95.07 | 7222.83 | -426.92 | 1742.93
| 10229 | 83.83 | 95.45 | 7232.73 | -435.49 | 1836.01
| 10324 | 85.1 | 94.65 | 7241.89 | -443.81 | 1930.2
| 10417 | 87.44 | 94.84 | 7247.94 | -451.48 | 2022.68
| 10511 | 87.88 | 91.72 | 7251.78 | -456.86 | 2116.44
| 10605 | 90.22 | 88.54 | 7253.34 | -457.07 | 2210.4
| 10698 | 90.03 | 87.94 | 7253.13 | -454.21 | 2303.36
| 10791 | 90.06 | 87.14 | 7253.06 | -450.22 | 2396.27
| 10884 | 89.78 | 87.88 | 7253.19 | -446.18 | 2489.18
| 10979 | 90.12 | 88.11 | 7253.27 | -442.86 | 2584.13
| 11073 | 89.66 | 90.55 | 7253.45 | -441.76 | 2678.11
| 11167 | 89.6 | 92.37 | 7254.06 | -444.15 | 2772.08
| 11259 | 89.72 | 93.74 | 7254.61 | -449.06 | 2863.94
| 11353 | 89.66 | 95.7 | 7255.12 | -456.79 | 2957.62
| 11447 | 89.69 | 95.94 | 7255.65 | -466.32 | 3051.13
| 11540 | 89.82 | 96.36 | 7256.05 | -476.29 | 3143.59
| 11634 | 89.72 | 93.75 | 7256.42 | -484.57 | 3237.22
| 11726 | 89.6 | 89.28 | 7256.97 | -487 | 3329.16
| 11819 | 89.82 | 87.16 | 7257.44 | -484.11 | 3422.11
| 11912 | 90 | 91.37 | 7257.59 | -482.92 | 3515.08
| 12005 | 89.63 | 94.76 | 7257.89 | -487.89 | 3607.93
| 12097 | 89.82 | 89.65 | 7258.33 | -491.43 | 3699.84
| 12190 | 89.63 | 84.04 | 7258.78 | -486.31 | 3792.66
| 12283 | 89.75 | 83.5 | 7259.28 | -476.22 | 3885.11
| 12375 | 89.88 | 86.13 | 7259.58 | -467.91 | 3976.72
| 12468 | 89.85 | 85.7 | 7259.8 | -461.28 | 4069.48
| 12563 | 89.85 | 86.72 | 7260.04 | -455 | 4164.27
| 12657 | 89.88 | 86.91 | 7260.27 | -449.78 | 4258.13
| 12749 | 89.82 | 86.88 | 7260.51 | -444.8 | 4349.99
| 12843 | 89.57 | 88.92 | 7261.01 | -441.35 | 4443.92
| 12936 | 89.63 | 89.42 | 7261.66 | -440 | 4536.91
| 13029 | 89.51 | 88.66 | 7262.35 | -438.45 | 4629.89
| 13217 | 89.85 | 95.49 | 7263.41 | -445.25 | 4817.66
| 13310 | 89.81 | 90.66 | 7263.68 | -450.24 | 4910.5
| 13403 | 90.09 | 87.35 | 7263.76 | -448.62 | 5003.47
| 13497 | 89.69 | 89.51 | 7263.94 | -446.05 | 5097.43
| 13590 | 89.97 | 89.66 | 7264.22 | -445.37 | 5190.42
| 13685 | 90 | 92.12 | 7264.24 | -446.85 | 5285.41
| 13777 | 90.06 | 95.07 | 7264.2 | -452.62 | 5377.21
| 13871 | 89.94 | 95.51 | 7264.2 | -461.28 | 5470.81
| 13963 | 89.63 | 95.12 | 7264.54 | -469.81 | 5562.42
| 14058 | 89.41 | 88.78 | 7265.34 | -473.04 | 5657.31
| 14152 | 89.51 | 87.94 | 7266.22 | -470.35 | 5751.27
| 14246 | 88.86 | 88.72 | 7267.56 | -467.61 | 5845.22
| 14339 | 89.51 | 92.08 | 7268.88 | -468.26 | 5938.19
| 14433 | 89.17 | 92.86 | 7269.97 | -472.31 | 6032.1
| 14525 | 89.48 | 90.24 | 7271.05 | -474.8 | 6124.05
| 14617 | 89.54 | 88.9 | 7271.84 | -474.1 | 6216.04
| 14710 | 89.57 | 86.33 | 7272.56 | -470.24 | 6308.95
| 14804 | 89.82 | 87.91 | 7273.06 | -465.51 | 6402.83
| 14898 | 89.57 | 87.21 | 7273.56 | -461.51 | 6496.74
| 14991 | 89.97 | 89.3 | 7273.93 | -458.68 | 6589.69
| 15084 | 89.78 | 92.45 | 7274.14 | -460.1 | 6682.67
| 15177 | 89.85 | 91.03 | 7274.44 | -462.92 | 6775.62
| 15271 | 89.85 | 95.01 | 7274.68 | -467.87 | 6869.47
| 15363 | 89.91 | 97.16 | 7274.88 | -477.63 | 6960.95
| 15456 | 89.72 | 95.06 | 7275.18 | -487.52 | 7053.41
| 15548 | 89.69 | 91.15 | 7275.65 | -492.51 | 7145.26
| 15641 | 89.82 | 88.55 | 7276.05 | -492.26 | 7238.25
| 15733 | 89.69 | 85.64 | 7276.44 | -487.6 | 7330.12
| 15826 | 89.6 | 88.12 | 7277.02 | -482.54 | 7422.97
| 15919 | 89.35 | 87.82 | 7277.87 | -479.25 | 7515.91
| 16013 | 89.57 | 85.21 | 7278.76 | -473.53 | 7609.73
| 16106 | 89.91 | 83.11 | 7279.18 | -464.07 | 7702.24
| 16200 | 89.45 | 82.81 | 7279.7 | -452.55 | 7795.53
| 16293 | 89.48 | 83.48 | 7280.57 | -441.45 | 7887.86
| 16387 | 89.66 | 85.55 | 7281.28 | -432.47 | 7981.42
| 16479 | 89.66 | 87.96 | 7281.82 | -427.26 | 8073.26
| 16573 | 89.54 | 91.21 | 7282.48 | -426.58 | 8167.24
| 16666 | 89.05 | 94.97 | 7283.62 | -431.59 | 8260.09
| 16759 | 89.6 | 94.08 | 7284.72 | -438.93 | 8352.79
| 16851 | 89.57 | 90.99 | 7285.39 | -442.99 | 8444.68
| 16944 | 89.51 | 90.32 | 7286.13 | -444.06 | 8537.67
| 17038 | 89.63 | 88.68 | 7286.84 | -443.24 | 8631.67
| 17133 | 89.48 | 87.82 | 7287.58 | -440.34 | 8726.62
| 17227 | 89.66 | 87.81 | 7288.28 | -436.75 | 8820.55
| 17320 | 89.85 | 87.44 | 7288.68 | -432.9 | 8913.47
| 17413 | 89.85 | 88.01 | 7288.92 | -429.21 | 9006.39
| 17505 | 89.78 | 89.27 | 7289.22 | -427.02 | 9098.36
| 17597 | 89.75 | 91.43 | 7289.6 | -427.58 | 9190.36
| 17621 | 89.94 | 92.17 | 7289.66 | -428.34 | 9214.34
| 17645 | 89.94 | 92.17 | 7289.69 | -429.25 | 9238.33

## Lookup (hidden)
North Reference | RetunValue | Grid Type | ReturnValue | Deviation Indicator | ReturnValue
| 2 |  | 0 |  | 2
True |  | SPCS-Colorado Central-NAD27 |  | Directional
Grid |  | SPCS-Colorado Central-NAD83 |  | High Angle
|  | SPCS-Colorado North-NAD27 |  | Horizontal
SPCS-Colorado North-NAD83
SPCS-Colorado South-NAD27
SPCS-Colorado South-NAD83
UTM-Zone 12 NAD27
UTM-Zone 12 NAD83
UTM-Zone 13 NAD27
UTM-Zone 13 NAD83