## Data
Header Information | measured depth (ft) | inclination (°) | azimuth (°) | true vertical depth (ft) | northing +N/-S (ft) | easting +E/-W (ft)
Operator Name | 0 | 0 | 155.07 | 0 | 0 | 0
SRC ENERGY INC | 20 | 0 | 155.07 | 20 | 0 | 0
Operator Number | 137 | 0.88 | 155.07 | 137 | -0.81 | 0.38
10311 | 226 | 0.74 | 139.36 | 225.99 | -1.87 | 1.04
Well Name and Number | 309 | 1.59 | 227.68 | 308.97 | -3.05 | 0.54
BOST FARM 41N-8A-L | 399 | 2.72 | 245.24 | 398.91 | -4.79 | -2.32
API Number (if available) | 489 | 3.83 | 272.52 | 488.77 | -5.55 | -7.27
05-123-47699 | 579 | 6.32 | 275.84 | 578.41 | -4.91 | -15.2
Location: QQ SEC TWP RGE | 669 | 8.31 | 270.15 | 667.67 | -4.39 | -26.63
SWNW SEC.07-T05N-R66W | 759 | 10.47 | 265.3 | 756.46 | -5.05 | -41.29
Citing Type: Planned or Actual | 849 | 11.38 | 263.23 | 844.83 | -6.76 | -58.25
Actual | 939 | 12.84 | 263.61 | 932.82 | -8.92 | -77.01
Deviation Indicator | 1029 | 14.49 | 263.11 | 1020.27 | -11.39 | -98.13
Directional | 1119 | 15.3 | 263.03 | 1107.25 | -14.18 | -121.09
North Reference | 1209 | 15.06 | 262.63 | 1194.11 | -17.12 | -144.48
True | 1299 | 14.85 | 263.15 | 1281.06 | -19.99 | -167.52
Grid Type | 1389 | 14.86 | 263.58 | 1368.05 | -22.66 | -190.44
#VALUE! | 1479 | 14.83 | 263.52 | 1455.05 | -25.25 | -213.35
| 1569 | 14.29 | 263.15 | 1542.16 | -27.88 | -235.83
| 1659 | 14.17 | 262.91 | 1629.4 | -30.56 | -257.79
| 1749 | 13.86 | 263.06 | 1716.72 | -33.22 | -279.42
| 1759 | 13.7 | 262.82 | 1726.43 | -33.51 | -281.78
| 1854 | 12.44 | 263.72 | 1818.97 | -36.04 | -303.12
| 1948 | 14.16 | 267.1 | 1910.44 | -37.73 | -324.67
| 2041 | 13.78 | 269.27 | 2000.69 | -38.45 | -347.1
| 2134 | 14.37 | 274.75 | 2090.9 | -37.63 | -369.68
| 2227 | 13.98 | 279 | 2181.07 | -34.92 | -392.28
| 2319 | 14.2 | 279.2 | 2270.31 | -31.38 | -414.39
| 2412 | 14.17 | 275.28 | 2360.47 | -28.5 | -436.99
| 2504 | 14.25 | 267.45 | 2449.67 | -27.97 | -459.51
| 2597 | 14.57 | 260.75 | 2539.75 | -30.36 | -482.5
| 2691 | 14.69 | 250.95 | 2630.71 | -36.15 | -505.43
| 2784 | 14.48 | 242.73 | 2720.73 | -45.33 | -526.92
| 2876 | 14.29 | 244.63 | 2809.84 | -55.47 | -547.4
| 2968 | 14.42 | 253.28 | 2898.98 | -63.63 | -568.63
| 3062 | 14.43 | 254.01 | 2990.02 | -70.22 | -591.1
| 3155 | 14.3 | 255.14 | 3080.11 | -76.36 | -613.34
| 3247 | 14.31 | 264.46 | 3169.27 | -80.37 | -635.64
| 3340 | 14.46 | 267.34 | 3259.35 | -82.02 | -658.68
| 3434 | 14.34 | 272.74 | 3350.41 | -82.01 | -682.03
| 3526 | 14.31 | 274.77 | 3439.55 | -80.52 | -704.75
| 3620 | 14.44 | 271.71 | 3530.6 | -79.2 | -728.04
| 3714 | 14.46 | 268.88 | 3621.63 | -79.08 | -751.49
| 3807 | 15.2 | 252.77 | 3711.57 | -82.92 | -774.75
| 3899 | 14.52 | 233.7 | 3800.55 | -93.33 | -795.58
| 3992 | 14.32 | 228.82 | 3890.62 | -107.8 | -813.63
| 4085 | 14.4 | 234.38 | 3980.72 | -122.11 | -831.69
| 4178 | 13.29 | 243.64 | 4071.03 | -133.59 | -850.67
| 4272 | 14.49 | 256.28 | 4162.3 | -141.18 | -871.78
| 4365 | 14.15 | 257.44 | 4252.41 | -146.41 | -894.18
| 4458 | 14.48 | 265.46 | 4342.53 | -149.81 | -916.87
| 4553 | 15.31 | 265.95 | 4434.34 | -151.63 | -941.22
| 4647 | 14.93 | 272.83 | 4525.09 | -151.91 | -965.69
| 4741 | 15.05 | 282.15 | 4615.9 | -148.74 | -989.72
| 4833 | 15.25 | 286.21 | 4704.71 | -142.85 | -1013.02
| 4928 | 15.16 | 274.49 | 4796.41 | -138.39 | -1037.4
| 5021 | 15.2 | 263.13 | 4886.18 | -138.9 | -1061.64
| 5115 | 14.62 | 262.12 | 4977.02 | -142 | -1085.62
| 5208 | 14.23 | 274.59 | 5067.11 | -142.69 | -1108.65
| 5302 | 15.21 | 282.15 | 5158.03 | -139.17 | -1132.22
| 5395 | 15.11 | 279.41 | 5247.79 | -134.62 | -1156.11
| 5491 | 15.09 | 280.49 | 5340.48 | -130.3 | -1180.74
| 5584 | 15.3 | 282.94 | 5430.23 | -125.35 | -1204.6
| 5676 | 15.19 | 265.22 | 5519.04 | -123.64 | -1228.45
| 5769 | 15.05 | 257.31 | 5608.83 | -127.3 | -1252.38
| 5862 | 15.11 | 258.89 | 5698.63 | -132.29 | -1276.05
| 5955 | 15.18 | 256.29 | 5788.4 | -137.51 | -1299.77
| 6047 | 15.26 | 251.01 | 5877.18 | -144.31 | -1322.93
| 6140 | 14.8 | 249.14 | 5966.99 | -152.52 | -1345.6
| 6233 | 14.91 | 249.76 | 6056.89 | -160.89 | -1367.92
| 6327 | 13.49 | 246.69 | 6148.01 | -169.41 | -1389.34
| 6420 | 2.49 | 216.52 | 6239.99 | -175.35 | -1400.54
| 6512 | 5.91 | 81.13 | 6331.85 | -176.22 | -1397.05
| 6605 | 13.43 | 82.65 | 6423.46 | -174.1 | -1381.58
| 6697 | 19.29 | 101.84 | 6511.76 | -175.86 | -1356.07
| 6791 | 27.62 | 104 | 6597.92 | -184.33 | -1319.67
| 6883 | 36.7 | 103.93 | 6675.72 | -196.13 | -1272.2
| 6976 | 45.25 | 104.09 | 6745.87 | -210.89 | -1213.08
| 7070 | 54.58 | 102.64 | 6806.33 | -227.43 | -1143.18
| 7162 | 63.5 | 98.63 | 6853.63 | -241.84 | -1065.72
| 7255 | 70.39 | 97.82 | 6890.03 | -254.06 | -981.08
| 7347 | 77.75 | 93.09 | 6915.27 | -262.4 | -893.09
| 7440 | 85.9 | 87.99 | 6928.5 | -263.22 | -801.15
| 7465 | 86.432 | 87.912 | 6930.17 | -262.33 | -776.22
| 7533 | 87.88 | 87.7 | 6933.54 | -259.73 | -708.36
| 7627 | 88.18 | 87.63 | 6936.77 | -255.9 | -614.49
| 7721 | 88.03 | 85.82 | 6939.88 | -250.54 | -520.7
| 7814 | 88.09 | 82.96 | 6943.03 | -241.45 | -428.21
| 7908 | 87.94 | 82.99 | 6946.29 | -229.96 | -334.97
| 8001 | 87.91 | 85.45 | 6949.65 | -220.6 | -242.51
| 8093 | 88.06 | 87.15 | 6952.89 | -214.67 | -150.77
| 8186 | 87.78 | 87.97 | 6956.26 | -210.71 | -57.91
| 8279 | 88 | 88.26 | 6959.69 | -207.66 | 34.98
| 8372 | 88.8 | 89.89 | 6962.29 | -206.16 | 127.92
| 8464 | 88.92 | 91.51 | 6964.12 | -207.28 | 219.89
| 8556 | 89.02 | 92.23 | 6965.77 | -210.28 | 311.83
| 8649 | 88.87 | 94.23 | 6967.48 | -215.52 | 404.66
| 8743 | 88.97 | 92.76 | 6969.25 | -221.25 | 498.47
| 8836 | 89.03 | 91.18 | 6970.88 | -224.45 | 591.4
| 8929 | 89.12 | 90.49 | 6972.38 | -225.8 | 684.37
| 9023 | 89 | 89.66 | 6973.92 | -225.92 | 778.36
| 9117 | 89.03 | 89.59 | 6975.54 | -225.31 | 872.34
| 9210 | 89.09 | 88.41 | 6977.06 | -223.69 | 965.32
| 9303 | 88.66 | 89.17 | 6978.89 | -221.72 | 1058.28
| 9395 | 87.06 | 88.12 | 6982.32 | -219.55 | 1150.18
| 9487 | 85.39 | 88.05 | 6988.38 | -216.48 | 1241.93
| 9581 | 84.99 | 89.2 | 6996.26 | -214.23 | 1335.57
| 9673 | 84.99 | 90.15 | 7004.3 | -213.71 | 1427.21
| 9766 | 84.93 | 90.69 | 7012.47 | -214.39 | 1519.85
| 9859 | 85.02 | 87.53 | 7020.62 | -212.95 | 1612.47
| 9953 | 84.86 | 86.5 | 7028.91 | -208.08 | 1705.98
| 10046 | 84.99 | 89.11 | 7037.13 | -204.53 | 1798.54
| 10139 | 85.17 | 94.09 | 7045.12 | -207.12 | 1891.13
| 10232 | 84.99 | 106.06 | 7053.12 | -223.29 | 1982.19
| 10327 | 84.96 | 109.9 | 7061.45 | -252.5 | 2072.18
| 10420 | 84.92 | 98.13 | 7069.68 | -274.9 | 2161.9
| 10513 | 85.05 | 93.25 | 7077.81 | -284.08 | 2254.06
| 10608 | 86.43 | 89.77 | 7084.87 | -286.57 | 2348.75
| 10701 | 86.37 | 89.06 | 7090.71 | -285.62 | 2441.56
| 10794 | 89.75 | 88.37 | 7093.86 | -283.54 | 2534.47
| 10887 | 89.78 | 87.25 | 7094.24 | -279.99 | 2627.4
| 10982 | 89.63 | 86.73 | 7094.73 | -275 | 2722.27
| 11076 | 89.94 | 86.23 | 7095.08 | -269.23 | 2816.09
| 11169 | 89.63 | 87.58 | 7095.43 | -264.21 | 2908.95
| 11262 | 89.69 | 87.84 | 7095.98 | -260.49 | 3001.87
| 11356 | 89.69 | 88.54 | 7096.49 | -257.52 | 3095.83
| 11450 | 89.63 | 90.53 | 7097.05 | -256.76 | 3189.82
| 11543 | 89.54 | 82.68 | 7097.72 | -251.25 | 3282.58
| 11637 | 89.63 | 84.84 | 7098.4 | -241.04 | 3376.01
| 11729 | 89.57 | 97.93 | 7099.05 | -243.26 | 3467.78
| 11822 | 89.66 | 106.96 | 7099.67 | -263.28 | 3558.5
| 11915 | 90.28 | 100.94 | 7099.72 | -285.69 | 3648.72
| 12007 | 90.37 | 92.89 | 7099.2 | -296.75 | 3739.97
| 12100 | 90.46 | 90.37 | 7098.53 | -299.4 | 3832.92
| 12193 | 90.37 | 88.5 | 7097.85 | -298.48 | 3925.91
| 12286 | 90.52 | 85.89 | 7097.13 | -293.93 | 4018.79
| 12378 | 89.72 | 83.96 | 7096.94 | -285.79 | 4110.43
| 12471 | 89.91 | 83.18 | 7097.24 | -275.38 | 4202.84
| 12565 | 89.66 | 83.15 | 7097.59 | -264.19 | 4296.17
| 12660 | 89.69 | 83.64 | 7098.13 | -253.27 | 4390.54
| 12752 | 89.6 | 84.67 | 7098.7 | -243.9 | 4482.06
| 12845 | 89.51 | 85.7 | 7099.42 | -236.09 | 4574.72
| 12938 | 89.57 | 87.81 | 7100.17 | -230.83 | 4667.57
| 13032 | 89.63 | 89.98 | 7100.83 | -229.01 | 4761.54
| 13127 | 89.69 | 90.87 | 7101.39 | -229.72 | 4856.54
| 13220 | 89.42 | 89.44 | 7102.11 | -229.97 | 4949.53
| 13312 | 90.52 | 97.41 | 7102.16 | -235.46 | 5041.29
| 13405 | 90.18 | 87.96 | 7101.59 | -239.81 | 5134.08
| 13500 | 90.65 | 80.57 | 7100.9 | -230.33 | 5228.54
| 13593 | 90.49 | 82.82 | 7099.98 | -216.9 | 5320.55
| 13687 | 90.62 | 86.01 | 7099.07 | -207.75 | 5414.09
| 13780 | 89.78 | 86.7 | 7098.74 | -201.84 | 5506.9
| 13874 | 89.82 | 87.74 | 7099.07 | -197.28 | 5600.79
| 13966 | 89.82 | 88.62 | 7099.36 | -194.36 | 5692.74
| 14061 | 89.78 | 89.08 | 7099.69 | -192.45 | 5787.72
| 14154 | 89.75 | 90.08 | 7100.07 | -191.77 | 5880.71
| 14248 | 89.66 | 90.78 | 7100.55 | -192.47 | 5974.71
| 14342 | 89.6 | 91.17 | 7101.16 | -194.07 | 6068.69
| 14435 | 89.57 | 92.11 | 7101.84 | -196.73 | 6161.65
| 14528 | 89.32 | 92.36 | 7102.74 | -200.36 | 6254.58
| 14620 | 90.18 | 100.65 | 7103.14 | -210.77 | 6345.9
| 14713 | 89.69 | 101.4 | 7103.24 | -228.56 | 6437.19
| 14807 | 90.34 | 93.66 | 7103.22 | -240.87 | 6530.3
| 14900 | 88.98 | 91.89 | 7103.77 | -245.37 | 6623.19
| 14994 | 88.98 | 91.73 | 7105.44 | -248.34 | 6717.13
| 15087 | 88.86 | 90.59 | 7107.2 | -250.22 | 6810.09
| 15179 | 88.92 | 90.05 | 7108.98 | -250.73 | 6902.07
| 15274 | 88.92 | 89.97 | 7110.77 | -250.75 | 6997.05
| 15366 | 88.83 | 89.38 | 7112.58 | -250.23 | 7089.03
| 15459 | 88.86 | 89.48 | 7114.45 | -249.3 | 7182.01
| 15551 | 89.17 | 89.07 | 7116.03 | -248.14 | 7273.99
| 15644 | 89.26 | 88.31 | 7117.31 | -246.01 | 7366.95
| 15736 | 88.98 | 87.67 | 7118.72 | -242.79 | 7458.89
| 15829 | 89.17 | 88.68 | 7120.22 | -239.83 | 7551.83
| 15922 | 89.29 | 88.72 | 7121.47 | -237.72 | 7644.79
| 16015 | 89.26 | 89.1 | 7122.65 | -235.95 | 7737.77
| 16109 | 89.23 | 89.8 | 7123.89 | -235.05 | 7831.76
| 16203 | 89.29 | 90.54 | 7125.1 | -235.33 | 7925.75
| 16296 | 90.22 | 90.37 | 7125.5 | -236.06 | 8018.74
| 16390 | 90.28 | 89.51 | 7125.09 | -235.97 | 8112.74
| 16482 | 90.28 | 89.12 | 7124.64 | -234.87 | 8204.73
| 16575 | 90.31 | 89.2 | 7124.16 | -233.5 | 8297.72
| 16669 | 90.28 | 89.35 | 7123.68 | -232.31 | 8391.71
| 16761 | 90.25 | 89.98 | 7123.25 | -231.77 | 8483.71
| 16854 | 90.18 | 89.82 | 7122.9 | -231.61 | 8576.71
| 16946 | 90.18 | 88.2 | 7122.61 | -230.02 | 8668.69
| 17041 | 90.15 | 89.33 | 7122.34 | -227.98 | 8763.67
| 17136 | 90.18 | 91.57 | 7122.07 | -228.72 | 8858.66
| 17229 | 90.12 | 93.06 | 7121.82 | -232.48 | 8951.58
| 17322 | 90.18 | 93.08 | 7121.58 | -237.46 | 9044.45
| 17415 | 90.18 | 92.85 | 7121.29 | -242.27 | 9137.32
| 17491 | 90.25 | 91.82 | 7121 | -245.37 | 9213.26
| 17515 | 90.25 | 91.82 | 7120.9 | -246.13 | 9237.24

## Lookup (hidden)
North Reference | RetunValue | Grid Type | ReturnValue | Deviation Indicator | ReturnValue
| 2 |  | 0 |  | 2
True |  | SPCS-Colorado Central-NAD27 |  | Directional
Grid |  | SPCS-Colorado Central-NAD83 |  | High Angle
|  | SPCS-Colorado North-NAD27 |  | Horizontal
SPCS-Colorado North-NAD83
SPCS-Colorado South-NAD27
SPCS-Colorado South-NAD83
UTM-Zone 12 NAD27
UTM-Zone 12 NAD83
UTM-Zone 13 NAD27
UTM-Zone 13 NAD83