## Data
Header Information | measured depth (ft) | inclination (°) | azimuth (°) | true vertical depth (ft) | northing +N/-S (ft) | easting +E/-W (ft)
Operator Name | 100 | 2 | 324.19 | 99.98 | 1.42 | -1.02
HighPoint Operating Corp. | 200 | 4 | 324.19 | 199.84 | 5.66 | -4.08
Operator Number | 300 | 6 | 324.19 | 299.45 | 12.73 | -9.18
10071 | 400 | 8 | 324.19 | 398.7 | 22.61 | -16.31
Well Name and Number | 500 | 10 | 324.19 | 497.47 | 35.3 | -25.46
HELTON 5-63-27-1609D | 600 | 12 | 324.19 | 595.62 | 50.77 | -36.63
API Number (if available) | 700 | 14 | 324.19 | 693.06 | 69.01 | -49.79
| 800 | 16 | 324.19 | 789.64 | 90 | -64.93
Location: QQ SEC TWP RGE | 900 | 18 | 324.19 | 885.27 | 113.71 | -82.04
NWSW SEC 27 T5N R63W | 1000 | 20 | 324.19 | 979.82 | 140.11 | -101.08
Citing Type: Planned or Actual | 1026.05 | 20.52 | 324.19 | 1004.25 | 147.43 | -106.36
Planned | 1100 | 20.52 | 324.19 | 1073.51 | 168.45 | -121.53
Deviation Indicator | 1200 | 20.52 | 324.19 | 1167.17 | 196.88 | -142.04
Horizontal | 1300 | 20.52 | 324.19 | 1260.82 | 225.31 | -162.55
North Reference | 1400 | 20.52 | 324.19 | 1354.47 | 253.74 | -183.06
True | 1500 | 20.52 | 324.19 | 1448.13 | 282.16 | -203.57
Grid Type | 1600 | 20.52 | 324.19 | 1541.78 | 310.59 | -224.08
#VALUE! | 1700 | 20.52 | 324.19 | 1635.44 | 339.02 | -244.59
| 1800 | 20.52 | 324.19 | 1729.09 | 367.45 | -265.1
| 1900 | 20.52 | 324.19 | 1822.75 | 395.88 | -285.61
| 2000 | 20.52 | 324.19 | 1916.4 | 424.31 | -306.12
| 2100 | 20.52 | 324.19 | 2010.06 | 452.74 | -326.63
| 2200 | 20.52 | 324.19 | 2103.71 | 481.17 | -347.14
| 2300 | 20.52 | 324.19 | 2197.36 | 509.6 | -367.65
| 2400 | 20.52 | 324.19 | 2291.02 | 538.02 | -388.16
| 2500 | 20.52 | 324.19 | 2384.67 | 566.45 | -408.67
| 2600 | 20.52 | 324.19 | 2478.33 | 594.88 | -429.18
| 2700 | 20.52 | 324.19 | 2571.98 | 623.31 | -449.69
| 2800 | 20.52 | 324.19 | 2665.64 | 651.74 | -470.2
| 2900 | 20.52 | 324.19 | 2759.29 | 680.17 | -490.71
| 3000 | 20.52 | 324.19 | 2852.94 | 708.6 | -511.22
| 3100 | 20.52 | 324.19 | 2946.6 | 737.03 | -531.73
| 3200 | 20.52 | 324.19 | 3040.25 | 765.45 | -552.24
| 3300 | 20.52 | 324.19 | 3133.91 | 793.88 | -572.75
| 3400 | 20.52 | 324.19 | 3227.56 | 822.31 | -593.26
| 3500 | 20.52 | 324.19 | 3321.22 | 850.74 | -613.77
| 3600 | 20.52 | 324.19 | 3414.87 | 879.17 | -634.28
| 3700 | 20.52 | 324.19 | 3508.53 | 907.6 | -654.79
| 3800 | 20.52 | 324.19 | 3602.18 | 936.03 | -675.3
| 3900 | 20.52 | 324.19 | 3695.83 | 964.46 | -695.81
| 4000 | 20.52 | 324.19 | 3789.49 | 992.88 | -716.32
| 4100 | 20.52 | 324.19 | 3883.14 | 1021.31 | -736.83
| 4200 | 20.52 | 324.19 | 3976.8 | 1049.74 | -757.34
| 4300 | 20.52 | 324.19 | 4070.45 | 1078.17 | -777.85
| 4400 | 20.52 | 324.19 | 4164.11 | 1106.6 | -798.36
| 4500 | 20.52 | 324.19 | 4257.76 | 1135.03 | -818.87
| 4600 | 20.52 | 324.19 | 4351.41 | 1163.46 | -839.38
| 4700 | 20.52 | 324.19 | 4445.07 | 1191.89 | -859.89
| 4800 | 20.52 | 324.19 | 4538.72 | 1220.32 | -880.4
| 4900 | 20.52 | 324.19 | 4632.38 | 1248.74 | -900.91
| 5000 | 20.52 | 324.19 | 4726.03 | 1277.17 | -921.42
| 5100 | 20.52 | 324.19 | 4819.69 | 1305.6 | -941.93
| 5200 | 20.52 | 324.19 | 4913.34 | 1334.03 | -962.44
| 5300 | 20.52 | 324.19 | 5007 | 1362.46 | -982.95
| 5400 | 20.52 | 324.19 | 5100.65 | 1390.89 | -1003.46
| 5500 | 20.52 | 324.19 | 5194.3 | 1419.32 | -1023.97
| 5600 | 20.52 | 324.19 | 5287.96 | 1447.75 | -1044.48
| 5700 | 20.52 | 324.19 | 5381.61 | 1476.17 | -1064.99
| 5800 | 20.52 | 324.19 | 5475.27 | 1504.6 | -1085.5
| 5900 | 20.52 | 324.19 | 5568.92 | 1533.03 | -1106.01
| 6000 | 20.52 | 324.19 | 5662.58 | 1561.46 | -1126.52
| 6100 | 20.52 | 324.19 | 5756.23 | 1589.89 | -1147.03
| 6198.4 | 20.52 | 324.19 | 5848.38 | 1617.86 | -1167.21
| 6200 | 20.43 | 324.57 | 5849.89 | 1618.32 | -1167.53
| 6300 | 16.82 | 354.2 | 5944.84 | 1647.01 | -1179.14
| 6400 | 18.51 | 27.12 | 6040.36 | 1675.6 | -1173.35
| 6500 | 24.43 | 49.48 | 6133.53 | 1703.24 | -1150.34
| 6600 | 32.32 | 62.53 | 6221.53 | 1729.07 | -1110.8
| 6700 | 41.07 | 70.7 | 6301.68 | 1752.32 | -1055.94
| 6800 | 50.22 | 76.38 | 6371.55 | 1772.28 | -987.42
| 6900 | 59.57 | 80.7 | 6429.01 | 1788.35 | -907.33
| 7000 | 69.05 | 84.25 | 6472.32 | 1800.02 | -818.09
| 7100 | 78.59 | 87.38 | 6500.16 | 1806.96 | -722.43
| 7200 | 88.16 | 90.3 | 6511.69 | 1808.94 | -623.25
| 7219.22 | 90 | 90.85 | 6512 | 1808.75 | -604.03
| 7300 | 90 | 90.85 | 6512 | 1807.54 | -523.26
| 7400 | 90 | 90.85 | 6512 | 1806.05 | -423.27
| 7500 | 90 | 90.85 | 6512 | 1804.56 | -323.28
| 7600 | 90 | 90.85 | 6512 | 1803.07 | -223.29
| 7700 | 90 | 90.85 | 6512 | 1801.58 | -123.3
| 7800 | 90 | 90.85 | 6512 | 1800.09 | -23.32
| 7900 | 90 | 90.85 | 6512 | 1798.6 | 76.67
| 8000 | 90 | 90.85 | 6512 | 1797.11 | 176.66
| 8100 | 90 | 90.85 | 6512 | 1795.62 | 276.65
| 8200 | 90 | 90.85 | 6512 | 1794.13 | 376.64
| 8300 | 90 | 90.85 | 6512 | 1792.64 | 476.63
| 8400 | 90 | 90.85 | 6512 | 1791.15 | 576.62
| 8500 | 90 | 90.85 | 6512 | 1789.66 | 676.61
| 8600 | 90 | 90.85 | 6512 | 1788.18 | 776.6
| 8700 | 90 | 90.85 | 6512 | 1786.69 | 876.59
| 8800 | 90 | 90.85 | 6512 | 1785.2 | 976.57
| 8900 | 90 | 90.85 | 6512 | 1783.71 | 1076.56
| 9000 | 90 | 90.85 | 6512 | 1782.22 | 1176.55
| 9100 | 90 | 90.85 | 6512 | 1780.73 | 1276.54
| 9200 | 90 | 90.85 | 6512 | 1779.24 | 1376.53
| 9300 | 90 | 90.85 | 6512 | 1777.75 | 1476.52
| 9400 | 90 | 90.85 | 6512 | 1776.26 | 1576.51
| 9500 | 90 | 90.85 | 6512 | 1774.77 | 1676.5
| 9600 | 90 | 90.85 | 6512 | 1773.28 | 1776.49
| 9700 | 90 | 90.85 | 6512 | 1771.79 | 1876.47
| 9800 | 90 | 90.85 | 6512 | 1770.3 | 1976.46
| 9900 | 90 | 90.85 | 6512 | 1768.81 | 2076.45
| 10000 | 90 | 90.85 | 6512 | 1767.32 | 2176.44
| 10100 | 90 | 90.85 | 6512 | 1765.83 | 2276.43
| 10200 | 90 | 90.85 | 6512 | 1764.34 | 2376.42
| 10300 | 90 | 90.85 | 6512 | 1762.85 | 2476.41
| 10400 | 90 | 90.85 | 6512 | 1761.36 | 2576.4
| 10500 | 90 | 90.85 | 6512 | 1759.87 | 2676.39
| 10600 | 90 | 90.85 | 6512 | 1758.38 | 2776.37
| 10700 | 90 | 90.85 | 6512 | 1756.89 | 2876.36
| 10800 | 90 | 90.85 | 6512 | 1755.4 | 2976.35
| 10900 | 90 | 90.85 | 6512 | 1753.91 | 3076.34
| 11000 | 90 | 90.85 | 6512 | 1752.42 | 3176.33
| 11100 | 90 | 90.85 | 6512 | 1750.93 | 3276.32
| 11200 | 90 | 90.85 | 6512 | 1749.44 | 3376.31
| 11300 | 90 | 90.85 | 6512 | 1747.95 | 3476.3
| 11400 | 90 | 90.85 | 6512 | 1746.46 | 3576.29
| 11500 | 90 | 90.85 | 6512 | 1744.97 | 3676.27
| 11553.26 | 90 | 90.85 | 6512 | 1744.18 | 3729.53

## Lookup (hidden)
North Reference | RetunValue | Grid Type | ReturnValue | Deviation Indicator | ReturnValue
| 2 |  | 0 |  | 4
True |  | SPCS-Colorado Central-NAD27 |  | Directional
Grid |  | SPCS-Colorado Central-NAD83 |  | High Angle
|  | SPCS-Colorado North-NAD27 |  | Horizontal
SPCS-Colorado North-NAD83
SPCS-Colorado South-NAD27
SPCS-Colorado South-NAD83
UTM-Zone 12 NAD27
UTM-Zone 12 NAD83
UTM-Zone 13 NAD27
UTM-Zone 13 NAD83