## Data
Header Information | measured depth (ft) | inclination (°) | azimuth (°) | true vertical depth (ft) | northing +N/-S (ft) | easting +E/-W (ft)
Operator Name | 0 | 0 | 0 | 0 | 0 | 0
BISON OIL & GAS II, LLC | 100 | 0 | 0 | 100 | 0 | 0
Operator Number | 200 | 0 | 0 | 200 | 0 | 0
10661 | 300 | 0 | 0 | 300 | 0 | 0
Well Name and Number | 400 | 2 | 173.59 | 399.98 | -1.73 | 0.19
GROTHEER 5-61 11A-2-3 | 500 | 4 | 173.59 | 499.84 | -6.93 | 0.78
API Number (if available) | 600 | 6 | 173.59 | 599.45 | -15.6 | 1.75
| 700 | 8 | 173.59 | 698.7 | -27.71 | 3.11
Location: QQ SEC TWP RGE | 800 | 10 | 173.59 | 797.47 | -43.25 | 4.86
SW SW SEC. 11 T5N R61W | 900 | 12 | 173.59 | 895.62 | -62.21 | 6.99
Citing Type: Planned or Actual | 1000 | 12 | 173.59 | 993.44 | -82.87 | 9.3
PLANNED | 1100 | 12 | 173.59 | 1091.25 | -103.53 | 11.62
Deviation Indicator | 1200 | 12 | 173.59 | 1189.07 | -124.2 | 13.94
Horizontal | 1300 | 12 | 173.59 | 1286.88 | -144.86 | 16.26
North Reference | 1400 | 12 | 173.59 | 1384.7 | -165.52 | 18.58
True | 1500 | 12 | 173.59 | 1482.51 | -186.18 | 20.9
Grid Type | 1600 | 12 | 173.59 | 1580.33 | -206.84 | 23.22
#VALUE! | 1700 | 12 | 173.59 | 1678.14 | -227.5 | 25.54
| 1800 | 12 | 173.59 | 1775.96 | -248.16 | 27.86
| 1900 | 12 | 173.59 | 1873.77 | -268.83 | 30.18
| 2000 | 12 | 173.59 | 1971.59 | -289.49 | 32.5
| 2100 | 12 | 173.59 | 2069.4 | -310.15 | 34.82
| 2200 | 12 | 173.59 | 2167.22 | -330.81 | 37.14
| 2300 | 12 | 173.59 | 2265.03 | -351.47 | 39.46
| 2400 | 12 | 173.59 | 2362.84 | -372.13 | 41.78
| 2500 | 12 | 173.59 | 2460.66 | -392.79 | 44.1
| 2600 | 12 | 173.59 | 2558.47 | -413.45 | 46.42
| 2700 | 12 | 173.59 | 2656.29 | -434.12 | 48.74
| 2800 | 12 | 173.59 | 2754.1 | -454.78 | 51.06
| 2900 | 12 | 173.59 | 2851.92 | -475.44 | 53.38
| 2982.47 | 12 | 173.59 | 2932.59 | -492.48 | 55.29
| 3000 | 11.65 | 173.59 | 2949.74 | -496.05 | 55.7
| 3100 | 9.65 | 173.59 | 3048.02 | -514.41 | 57.76
| 3200 | 7.65 | 173.59 | 3146.87 | -529.36 | 59.44
| 3300 | 5.65 | 173.59 | 3246.2 | -540.86 | 60.73
| 3400 | 3.65 | 173.59 | 3345.86 | -548.92 | 61.63
| 3500 | 1.65 | 173.59 | 3445.75 | -553.51 | 62.15
| 3582.47 | 0 | 0 | 3528.21 | -554.69 | 62.28
| 3600 | 0 | 0 | 3545.74 | -554.69 | 62.28
| 3700 | 0 | 0 | 3645.74 | -554.69 | 62.28
| 3800 | 0 | 0 | 3745.74 | -554.69 | 62.28
| 3900 | 0 | 0 | 3845.74 | -554.69 | 62.28
| 4000 | 0 | 0 | 3945.74 | -554.69 | 62.28
| 4100 | 0 | 0 | 4045.74 | -554.69 | 62.28
| 4200 | 0 | 0 | 4145.74 | -554.69 | 62.28
| 4300 | 0 | 0 | 4245.74 | -554.69 | 62.28
| 4400 | 0 | 0 | 4345.74 | -554.69 | 62.28
| 4500 | 0 | 0 | 4445.74 | -554.69 | 62.28
| 4600 | 0 | 0 | 4545.74 | -554.69 | 62.28
| 4700 | 0 | 0 | 4645.74 | -554.69 | 62.28
| 4800 | 0 | 0 | 4745.74 | -554.69 | 62.28
| 4900 | 0 | 0 | 4845.74 | -554.69 | 62.28
| 5000 | 0 | 0 | 4945.74 | -554.69 | 62.28
| 5100 | 0 | 0 | 5045.74 | -554.69 | 62.28
| 5200 | 0 | 0 | 5145.74 | -554.69 | 62.28
| 5300 | 0 | 0 | 5245.74 | -554.69 | 62.28
| 5400 | 0 | 0 | 5345.74 | -554.69 | 62.28
| 5500 | 0 | 0 | 5445.74 | -554.69 | 62.28
| 5600 | 0 | 0 | 5545.74 | -554.69 | 62.28
| 5630 | 0 | 0 | 5575.74 | -554.69 | 62.28
| 5700 | 7 | 13.6 | 5645.57 | -550.54 | 63.28
| 5800 | 17 | 13.6 | 5743.26 | -530.36 | 68.17
| 5900 | 27 | 13.6 | 5835.86 | -493.99 | 76.96
| 6000 | 37 | 13.6 | 5920.55 | -442.55 | 89.41
| 6100 | 47 | 13.6 | 5994.77 | -377.6 | 105.12
| 6200 | 57 | 13.6 | 6056.26 | -301.1 | 123.63
| 6300 | 67 | 13.6 | 6103.15 | -215.4 | 144.37
| 6400 | 77 | 13.6 | 6134.01 | -123.07 | 166.7
| 6500 | 87 | 13.6 | 6147.91 | -26.95 | 189.96
| 6530 | 90 | 13.6 | 6148.7 | 2.2 | 197.01
| 6600 | 90 | 11.5 | 6148.7 | 70.52 | 212.22
| 6700 | 90 | 8.5 | 6148.7 | 168.99 | 229.58
| 6800 | 90 | 5.5 | 6148.7 | 268.24 | 241.77
| 6900 | 90 | 2.5 | 6148.7 | 367.98 | 248.75
| 6973.48 | 90 | 0.3 | 6148.7 | 441.43 | 250.54
| 7000 | 90 | 0.3 | 6148.7 | 467.95 | 250.68
| 7100 | 90 | 0.3 | 6148.7 | 567.95 | 251.19
| 7200 | 90 | 0.3 | 6148.7 | 667.95 | 251.71
| 7300 | 90 | 0.3 | 6148.7 | 767.95 | 252.23
| 7400 | 90 | 0.3 | 6148.7 | 867.95 | 252.74
| 7500 | 90 | 0.3 | 6148.7 | 967.95 | 253.26
| 7600 | 90 | 0.3 | 6148.7 | 1067.95 | 253.78
| 7700 | 90 | 0.3 | 6148.7 | 1167.94 | 254.29
| 7800 | 90 | 0.3 | 6148.7 | 1267.94 | 254.81
| 7900 | 90 | 0.3 | 6148.7 | 1367.94 | 255.33
| 8000 | 90 | 0.3 | 6148.7 | 1467.94 | 255.84
| 8100 | 90 | 0.3 | 6148.7 | 1567.94 | 256.36
| 8200 | 90 | 0.3 | 6148.7 | 1667.94 | 256.88
| 8300 | 90 | 0.3 | 6148.7 | 1767.94 | 257.39
| 8400 | 90 | 0.3 | 6148.7 | 1867.94 | 257.91
| 8500 | 90 | 0.3 | 6148.7 | 1967.93 | 258.43
| 8600 | 90 | 0.3 | 6148.7 | 2067.93 | 258.94
| 8700 | 90 | 0.3 | 6148.7 | 2167.93 | 259.46
| 8800 | 90 | 0.3 | 6148.7 | 2267.93 | 259.98
| 8900 | 90 | 0.3 | 6148.7 | 2367.93 | 260.49
| 9000 | 90 | 0.3 | 6148.7 | 2467.93 | 261.01
| 9100 | 90 | 0.3 | 6148.7 | 2567.93 | 261.53
| 9200 | 90 | 0.3 | 6148.7 | 2667.92 | 262.04
| 9300 | 90 | 0.3 | 6148.7 | 2767.92 | 262.56
| 9400 | 90 | 0.3 | 6148.7 | 2867.92 | 263.08
| 9500 | 90 | 0.3 | 6148.7 | 2967.92 | 263.59
| 9600 | 90 | 0.3 | 6148.7 | 3067.92 | 264.11
| 9700 | 90 | 0.3 | 6148.7 | 3167.92 | 264.63
| 9800 | 90 | 0.3 | 6148.7 | 3267.92 | 265.14
| 9900 | 90 | 0.3 | 6148.7 | 3367.92 | 265.66
| 10000 | 90 | 0.3 | 6148.7 | 3467.91 | 266.18
| 10100 | 90 | 0.3 | 6148.7 | 3567.91 | 266.69
| 10200 | 90 | 0.3 | 6148.7 | 3667.91 | 267.21
| 10300 | 90 | 0.3 | 6148.7 | 3767.91 | 267.73
| 10400 | 90 | 0.3 | 6148.7 | 3867.91 | 268.24
| 10500 | 90 | 0.3 | 6148.7 | 3967.91 | 268.76
| 10600 | 90 | 0.3 | 6148.7 | 4067.91 | 269.28
| 10700 | 90 | 0.3 | 6148.7 | 4167.9 | 269.79
| 10800 | 90 | 0.3 | 6148.7 | 4267.9 | 270.31
| 10900 | 90 | 0.3 | 6148.7 | 4367.9 | 270.83
| 11000 | 90 | 0.3 | 6148.7 | 4467.9 | 271.34
| 11100 | 90 | 0.3 | 6148.7 | 4567.9 | 271.86
| 11200 | 90 | 0.3 | 6148.7 | 4667.9 | 272.38
| 11300 | 90 | 0.3 | 6148.7 | 4767.9 | 272.89
| 11400 | 90 | 0.3 | 6148.7 | 4867.9 | 273.41
| 11500 | 90 | 0.3 | 6148.7 | 4967.89 | 273.93
| 11600 | 90 | 0.3 | 6148.7 | 5067.89 | 274.44
| 11700 | 90 | 0.3 | 6148.7 | 5167.89 | 274.96
| 11800 | 90 | 0.3 | 6148.7 | 5267.89 | 275.48
| 11900 | 90 | 0.3 | 6148.7 | 5367.89 | 275.99
| 12000 | 90 | 0.3 | 6148.7 | 5467.89 | 276.51
| 12100 | 90 | 0.3 | 6148.7 | 5567.89 | 277.03
| 12200 | 90 | 0.3 | 6148.7 | 5667.88 | 277.54
| 12300 | 90 | 0.3 | 6148.7 | 5767.88 | 278.06
| 12400 | 90 | 0.3 | 6148.7 | 5867.88 | 278.58
| 12500 | 90 | 0.3 | 6148.7 | 5967.88 | 279.1
| 12600 | 90 | 0.3 | 6148.7 | 6067.88 | 279.61
| 12700 | 90 | 0.3 | 6148.7 | 6167.88 | 280.13
| 12800 | 90 | 0.3 | 6148.7 | 6267.88 | 280.65
| 12900 | 90 | 0.3 | 6148.7 | 6367.88 | 281.16
| 13000 | 90 | 0.3 | 6148.7 | 6467.87 | 281.68
| 13100 | 90 | 0.3 | 6148.7 | 6567.87 | 282.2
| 13200 | 90 | 0.3 | 6148.7 | 6667.87 | 282.71
| 13300 | 90 | 0.3 | 6148.7 | 6767.87 | 283.23
| 13400 | 90 | 0.3 | 6148.7 | 6867.87 | 283.75
| 13500 | 90 | 0.3 | 6148.7 | 6967.87 | 284.26
| 13600 | 90 | 0.3 | 6148.7 | 7067.87 | 284.78
| 13700 | 90 | 0.3 | 6148.7 | 7167.86 | 285.3
| 13800 | 90 | 0.3 | 6148.7 | 7267.86 | 285.81
| 13900 | 90 | 0.3 | 6148.7 | 7367.86 | 286.33
| 14000 | 90 | 0.3 | 6148.7 | 7467.86 | 286.85
| 14100 | 90 | 0.3 | 6148.7 | 7567.86 | 287.36
| 14200 | 90 | 0.3 | 6148.7 | 7667.86 | 287.88
| 14300 | 90 | 0.3 | 6148.7 | 7767.86 | 288.4
| 14400 | 90 | 0.3 | 6148.7 | 7867.86 | 288.91
| 14500 | 90 | 0.3 | 6148.7 | 7967.85 | 289.43
| 14600 | 90 | 0.3 | 6148.7 | 8067.85 | 289.95
| 14700 | 90 | 0.3 | 6148.7 | 8167.85 | 290.46
| 14800 | 90 | 0.3 | 6148.7 | 8267.85 | 290.98
| 14900 | 90 | 0.3 | 6148.7 | 8367.85 | 291.5
| 15000 | 90 | 0.3 | 6148.7 | 8467.85 | 292.01
| 15100 | 90 | 0.3 | 6148.7 | 8567.85 | 292.53
| 15200 | 90 | 0.3 | 6148.7 | 8667.84 | 293.05
| 15300 | 90 | 0.3 | 6148.7 | 8767.84 | 293.56
| 15400 | 90 | 0.3 | 6148.7 | 8867.84 | 294.08
| 15500 | 90 | 0.3 | 6148.7 | 8967.84 | 294.6
| 15600 | 90 | 0.3 | 6148.7 | 9067.84 | 295.11
| 15700 | 90 | 0.3 | 6148.7 | 9167.84 | 295.63
| 15800 | 90 | 0.3 | 6148.7 | 9267.84 | 296.15
| 15900 | 90 | 0.3 | 6148.7 | 9367.83 | 296.66
| 16000 | 90 | 0.3 | 6148.7 | 9467.83 | 297.18
| 16100 | 90 | 0.3 | 6148.7 | 9567.83 | 297.7
| 16200 | 90 | 0.3 | 6148.7 | 9667.83 | 298.21
| 16238.94 | 90 | 0.3 | 6148.7 | 9706.77 | 298.41
| 16243.63 | 90 | 0.16 | 6148.7 | 9711.46 | 298.43
| 16300 | 90 | 0.16 | 6148.7 | 9767.83 | 298.59
| 16339.12 | 90 | 0.16 | 6148.7 | 9806.95 | 298.69

## Lookup (hidden)
North Reference | RetunValue | Grid Type | ReturnValue | Deviation Indicator | ReturnValue
| 2 |  | 0 |  | 4
True |  | SPCS-Colorado Central-NAD27 |  | Directional
Grid |  | SPCS-Colorado Central-NAD83 |  | High Angle
|  | SPCS-Colorado North-NAD27 |  | Horizontal
SPCS-Colorado North-NAD83
SPCS-Colorado South-NAD27
SPCS-Colorado South-NAD83
UTM-Zone 12 NAD27
UTM-Zone 12 NAD83
UTM-Zone 13 NAD27
UTM-Zone 13 NAD83