## Data
Header Information | measured depth (ft) | inclination (°) | azimuth (°) | true vertical depth (ft) | northing +N/-S (ft) | easting +E/-W (ft)
Operator Name | 0 | 0 | 0 | 0 | 0 | 0
BISON OIL & GAS II, LLC | 100 | 0 | 0 | 100 | 0 | 0
Operator Number | 200 | 2 | 240.92 | 199.98 | -0.85 | -1.53
10661 | 300 | 4 | 240.92 | 299.84 | -3.39 | -6.1
Well Name and Number | 400 | 6 | 240.92 | 399.45 | -7.63 | -13.72
GROTHEER 5-61 11B-2-1 | 500 | 8 | 240.92 | 498.7 | -13.55 | -24.37
API Number (if available) | 600 | 10 | 240.92 | 597.47 | -21.15 | -38.04
| 700 | 12 | 240.92 | 695.62 | -30.43 | -54.71
Location: QQ SEC TWP RGE | 794.78 | 13.9 | 240.92 | 787.99 | -40.75 | -73.27
SE SE SEC. 11 T5N R61W | 800 | 13.9 | 240.92 | 793.06 | -41.36 | -74.37
Citing Type: Planned or Actual | 900 | 13.9 | 240.92 | 890.13 | -53.03 | -95.35
PLANNED | 1000 | 13.9 | 240.92 | 987.2 | -64.7 | -116.34
Deviation Indicator | 1100 | 13.9 | 240.92 | 1084.28 | -76.37 | -137.33
Horizontal | 1200 | 13.9 | 240.92 | 1181.35 | -88.05 | -158.32
North Reference | 1300 | 13.9 | 240.92 | 1278.42 | -99.72 | -179.31
True | 1400 | 13.9 | 240.92 | 1375.5 | -111.39 | -200.29
Grid Type | 1500 | 13.9 | 240.92 | 1472.57 | -123.06 | -221.28
#VALUE! | 1600 | 13.9 | 240.92 | 1569.64 | -134.73 | -242.27
| 1700 | 13.9 | 240.92 | 1666.72 | -146.41 | -263.26
| 1800 | 13.9 | 240.92 | 1763.79 | -158.08 | -284.24
| 1900 | 13.9 | 240.92 | 1860.86 | -169.75 | -305.23
| 2000 | 13.9 | 240.92 | 1957.94 | -181.42 | -326.22
| 2100 | 13.9 | 240.92 | 2055.01 | -193.1 | -347.21
| 2200 | 13.9 | 240.92 | 2152.09 | -204.77 | -368.2
| 2300 | 13.9 | 240.92 | 2249.16 | -216.44 | -389.18
| 2400 | 13.9 | 240.92 | 2346.23 | -228.11 | -410.17
| 2500 | 13.9 | 240.92 | 2443.31 | -239.78 | -431.16
| 2600 | 13.9 | 240.92 | 2540.38 | -251.46 | -452.15
| 2700 | 13.9 | 240.92 | 2637.45 | -263.13 | -473.14
| 2800 | 13.9 | 240.92 | 2734.53 | -274.8 | -494.12
| 2900 | 13.9 | 240.92 | 2831.6 | -286.47 | -515.11
| 3000 | 13.9 | 240.92 | 2928.67 | -298.15 | -536.1
| 3100 | 13.9 | 240.92 | 3025.75 | -309.82 | -557.09
| 3200 | 13.9 | 240.92 | 3122.82 | -321.49 | -578.08
| 3300 | 13.9 | 240.92 | 3219.89 | -333.16 | -599.06
| 3400 | 13.9 | 240.92 | 3316.97 | -344.83 | -620.05
| 3500 | 13.9 | 240.92 | 3414.04 | -356.51 | -641.04
| 3600 | 13.9 | 240.92 | 3511.11 | -368.18 | -662.03
| 3700 | 13.9 | 240.92 | 3608.19 | -379.85 | -683.02
| 3800 | 13.9 | 240.92 | 3705.26 | -391.52 | -704
| 3900 | 13.9 | 240.92 | 3802.33 | -403.2 | -724.99
| 4000 | 13.9 | 240.92 | 3899.41 | -414.87 | -745.98
| 4100 | 13.9 | 240.92 | 3996.48 | -426.54 | -766.97
| 4200 | 13.9 | 240.92 | 4093.56 | -438.21 | -787.96
| 4300 | 13.9 | 240.92 | 4190.63 | -449.88 | -808.94
| 4400 | 13.9 | 240.92 | 4287.7 | -461.56 | -829.93
| 4500 | 13.9 | 240.92 | 4384.78 | -473.23 | -850.92
| 4600 | 13.9 | 240.92 | 4481.85 | -484.9 | -871.91
| 4700 | 13.9 | 240.92 | 4578.92 | -496.57 | -892.9
| 4800 | 13.9 | 240.92 | 4676 | -508.25 | -913.88
| 4900 | 13.9 | 240.92 | 4773.07 | -519.92 | -934.87
| 4972.61 | 13.9 | 240.92 | 4843.55 | -528.39 | -950.11
| 5000 | 13.35 | 240.92 | 4870.17 | -531.53 | -955.75
| 5100 | 11.35 | 240.92 | 4967.86 | -541.92 | -974.44
| 5200 | 9.35 | 240.92 | 5066.22 | -550.65 | -990.13
| 5300 | 7.35 | 240.92 | 5165.16 | -557.71 | -1002.82
| 5400 | 5.35 | 240.92 | 5264.54 | -563.08 | -1012.48
| 5500 | 3.35 | 240.92 | 5364.25 | -566.76 | -1019.11
| 5600 | 1.35 | 240.92 | 5464.16 | -568.75 | -1022.69
| 5667.39 | 0 | 0 | 5531.54 | -569.14 | -1023.38
| 5700 | 0 | 0 | 5564.15 | -569.14 | -1023.38
| 5767.39 | 0 | 0 | 5631.54 | -569.14 | -1023.38
| 5800 | 3.26 | 347.15 | 5664.14 | -568.24 | -1023.59
| 5900 | 13.26 | 347.15 | 5762.97 | -554.24 | -1026.78
| 6000 | 23.26 | 347.15 | 5857.82 | -523.73 | -1033.74
| 6100 | 33.26 | 347.15 | 5945.78 | -477.63 | -1044.26
| 6200 | 43.26 | 347.15 | 6024.2 | -417.33 | -1058.01
| 6300 | 53.26 | 347.15 | 6090.69 | -344.67 | -1074.59
| 6400 | 63.26 | 347.15 | 6143.23 | -261.86 | -1093.48
| 6500 | 73.26 | 347.15 | 6180.22 | -171.42 | -1114.11
| 6600 | 83.26 | 347.15 | 6200.54 | -76.08 | -1135.86
| 6667.39 | 90 | 347.15 | 6204.5 | -10.53 | -1150.81
| 6700 | 90 | 348.13 | 6204.5 | 21.32 | -1157.79
| 6800 | 90 | 351.13 | 6204.5 | 119.68 | -1175.79
| 6900 | 90 | 354.13 | 6204.5 | 218.84 | -1188.62
| 7000 | 90 | 357.13 | 6204.5 | 318.54 | -1196.24
| 7100 | 90 | 0.13 | 6204.5 | 418.5 | -1198.64
| 7106.04 | 90 | 0.31 | 6204.5 | 424.54 | -1198.62
| 7200 | 90 | 0.31 | 6204.5 | 518.5 | -1198.11
| 7300 | 90 | 0.31 | 6204.5 | 618.5 | -1197.57
| 7400 | 90 | 0.31 | 6204.5 | 718.49 | -1197.03
| 7500 | 90 | 0.31 | 6204.5 | 818.49 | -1196.49
| 7600 | 90 | 0.31 | 6204.5 | 918.49 | -1195.95
| 7700 | 90 | 0.31 | 6204.5 | 1018.49 | -1195.41
| 7800 | 90 | 0.31 | 6204.5 | 1118.49 | -1194.87
| 7900 | 90 | 0.31 | 6204.5 | 1218.49 | -1194.33
| 8000 | 90 | 0.31 | 6204.5 | 1318.49 | -1193.79
| 8100 | 90 | 0.31 | 6204.5 | 1418.48 | -1193.25
| 8200 | 90 | 0.31 | 6204.5 | 1518.48 | -1192.71
| 8300 | 90 | 0.31 | 6204.5 | 1618.48 | -1192.17
| 8400 | 90 | 0.31 | 6204.5 | 1718.48 | -1191.63
| 8500 | 90 | 0.31 | 6204.5 | 1818.48 | -1191.09
| 8600 | 90 | 0.31 | 6204.5 | 1918.48 | -1190.55
| 8700 | 90 | 0.31 | 6204.5 | 2018.48 | -1190.01
| 8800 | 90 | 0.31 | 6204.5 | 2118.47 | -1189.47
| 8900 | 90 | 0.31 | 6204.5 | 2218.47 | -1188.93
| 9000 | 90 | 0.31 | 6204.5 | 2318.47 | -1188.39
| 9100 | 90 | 0.31 | 6204.5 | 2418.47 | -1187.85
| 9200 | 90 | 0.31 | 6204.5 | 2518.47 | -1187.32
| 9300 | 90 | 0.31 | 6204.5 | 2618.47 | -1186.78
| 9400 | 90 | 0.31 | 6204.5 | 2718.47 | -1186.24
| 9500 | 90 | 0.31 | 6204.5 | 2818.46 | -1185.7
| 9600 | 90 | 0.31 | 6204.5 | 2918.46 | -1185.16
| 9700 | 90 | 0.31 | 6204.5 | 3018.46 | -1184.62
| 9800 | 90 | 0.31 | 6204.5 | 3118.46 | -1184.08
| 9900 | 90 | 0.31 | 6204.5 | 3218.46 | -1183.54
| 10000 | 90 | 0.31 | 6204.5 | 3318.46 | -1183
| 10100 | 90 | 0.31 | 6204.5 | 3418.45 | -1182.46
| 10200 | 90 | 0.31 | 6204.5 | 3518.45 | -1181.92
| 10300 | 90 | 0.31 | 6204.5 | 3618.45 | -1181.38
| 10400 | 90 | 0.31 | 6204.5 | 3718.45 | -1180.84
| 10500 | 90 | 0.31 | 6204.5 | 3818.45 | -1180.3
| 10600 | 90 | 0.31 | 6204.5 | 3918.45 | -1179.76
| 10700 | 90 | 0.31 | 6204.5 | 4018.45 | -1179.22
| 10800 | 90 | 0.31 | 6204.5 | 4118.44 | -1178.68
| 10900 | 90 | 0.31 | 6204.5 | 4218.44 | -1178.14
| 11000 | 90 | 0.31 | 6204.5 | 4318.44 | -1177.6
| 11100 | 90 | 0.31 | 6204.5 | 4418.44 | -1177.06
| 11200 | 90 | 0.31 | 6204.5 | 4518.44 | -1176.52
| 11300 | 90 | 0.31 | 6204.5 | 4618.44 | -1175.98
| 11400 | 90 | 0.31 | 6204.5 | 4718.44 | -1175.44
| 11500 | 90 | 0.31 | 6204.5 | 4818.43 | -1174.9
| 11600 | 90 | 0.31 | 6204.5 | 4918.43 | -1174.36
| 11700 | 90 | 0.31 | 6204.5 | 5018.43 | -1173.82
| 11800 | 90 | 0.31 | 6204.5 | 5118.43 | -1173.28
| 11900 | 90 | 0.31 | 6204.5 | 5218.43 | -1172.74
| 12000 | 90 | 0.31 | 6204.5 | 5318.43 | -1172.2
| 12100 | 90 | 0.31 | 6204.5 | 5418.43 | -1171.66
| 12200 | 90 | 0.31 | 6204.5 | 5518.42 | -1171.12
| 12300 | 90 | 0.31 | 6204.5 | 5618.42 | -1170.58
| 12400 | 90 | 0.31 | 6204.5 | 5718.42 | -1170.04
| 12500 | 90 | 0.31 | 6204.5 | 5818.42 | -1169.51
| 12600 | 90 | 0.31 | 6204.5 | 5918.42 | -1168.97
| 12700 | 90 | 0.31 | 6204.5 | 6018.42 | -1168.43
| 12800 | 90 | 0.31 | 6204.5 | 6118.42 | -1167.89
| 12900 | 90 | 0.31 | 6204.5 | 6218.41 | -1167.35
| 13000 | 90 | 0.31 | 6204.5 | 6318.41 | -1166.81
| 13100 | 90 | 0.31 | 6204.5 | 6418.41 | -1166.27
| 13200 | 90 | 0.31 | 6204.5 | 6518.41 | -1165.73
| 13300 | 90 | 0.31 | 6204.5 | 6618.41 | -1165.19
| 13400 | 90 | 0.31 | 6204.5 | 6718.41 | -1164.65
| 13500 | 90 | 0.31 | 6204.5 | 6818.41 | -1164.11
| 13600 | 90 | 0.31 | 6204.5 | 6918.4 | -1163.57
| 13700 | 90 | 0.31 | 6204.5 | 7018.4 | -1163.03
| 13800 | 90 | 0.31 | 6204.5 | 7118.4 | -1162.49
| 13900 | 90 | 0.31 | 6204.5 | 7218.4 | -1161.95
| 14000 | 90 | 0.31 | 6204.5 | 7318.4 | -1161.41
| 14100 | 90 | 0.31 | 6204.5 | 7418.4 | -1160.87
| 14200 | 90 | 0.31 | 6204.5 | 7518.4 | -1160.33
| 14300 | 90 | 0.31 | 6204.5 | 7618.39 | -1159.79
| 14400 | 90 | 0.31 | 6204.5 | 7718.39 | -1159.25
| 14500 | 90 | 0.31 | 6204.5 | 7818.39 | -1158.71
| 14600 | 90 | 0.31 | 6204.5 | 7918.39 | -1158.17
| 14700 | 90 | 0.31 | 6204.5 | 8018.39 | -1157.63
| 14800 | 90 | 0.31 | 6204.5 | 8118.39 | -1157.09
| 14900 | 90 | 0.31 | 6204.5 | 8218.38 | -1156.55
| 15000 | 90 | 0.31 | 6204.5 | 8318.38 | -1156.01
| 15100 | 90 | 0.31 | 6204.5 | 8418.38 | -1155.47
| 15200 | 90 | 0.31 | 6204.5 | 8518.38 | -1154.93
| 15300 | 90 | 0.31 | 6204.5 | 8618.38 | -1154.39
| 15400 | 90 | 0.31 | 6204.5 | 8718.38 | -1153.85
| 15500 | 90 | 0.31 | 6204.5 | 8818.38 | -1153.31
| 15600 | 90 | 0.31 | 6204.5 | 8918.37 | -1152.77
| 15700 | 90 | 0.31 | 6204.5 | 9018.37 | -1152.23
| 15800 | 90 | 0.31 | 6204.5 | 9118.37 | -1151.7
| 15900 | 90 | 0.31 | 6204.5 | 9218.37 | -1151.16
| 16000 | 90 | 0.31 | 6204.5 | 9318.37 | -1150.62
| 16100 | 90 | 0.31 | 6204.5 | 9418.37 | -1150.08
| 16200 | 90 | 0.31 | 6204.5 | 9518.37 | -1149.54
| 16300 | 90 | 0.31 | 6204.5 | 9618.36 | -1149
| 16380.78 | 90 | 0.31 | 6204.5 | 9699.14 | -1148.56
| 16385.8 | 90 | 0.16 | 6204.5 | 9704.16 | -1148.54
| 16400 | 90 | 0.16 | 6204.5 | 9718.36 | -1148.5
| 16480.6 | 90 | 0.16 | 6204.5 | 9798.96 | -1148.28

## Lookup (hidden)
North Reference | RetunValue | Grid Type | ReturnValue | Deviation Indicator | ReturnValue
| 2 |  | 0 |  | 4
True |  | SPCS-Colorado Central-NAD27 |  | Directional
Grid |  | SPCS-Colorado Central-NAD83 |  | High Angle
|  | SPCS-Colorado North-NAD27 |  | Horizontal
SPCS-Colorado North-NAD83
SPCS-Colorado South-NAD27
SPCS-Colorado South-NAD83
UTM-Zone 12 NAD27
UTM-Zone 12 NAD83
UTM-Zone 13 NAD27
UTM-Zone 13 NAD83