## Data
Header Information | measured depth (ft) | inclination (°) | azimuth (°) | true vertical depth (ft) | northing +N/-S (ft) | easting +E/-W (ft)
Operator Name | 0 | 0 | 0 | 0 | 0 | 0
BISON OIL & GAS II, LLC | 100 | 0 | 0 | 100 | 0 | 0
Operator Number | 200 | 0 | 0 | 200 | 0 | 0
10661 | 300 | 0 | 0 | 300 | 0 | 0
Well Name and Number | 400 | 2 | 191.25 | 399.98 | -1.71 | -0.34
GROTHEER 5-61 11B-2-3 | 500 | 4 | 191.25 | 499.84 | -6.84 | -1.36
API Number (if available) | 600 | 6 | 191.25 | 599.45 | -15.39 | -3.06
| 700 | 8 | 191.25 | 698.7 | -27.34 | -5.44
Location: QQ SEC TWP RGE | 800 | 10 | 191.25 | 797.47 | -42.69 | -8.49
SE SE SEC. 11 T5N R61W | 900 | 12 | 191.25 | 895.62 | -61.4 | -12.21
Citing Type: Planned or Actual | 1000 | 12 | 191.25 | 993.44 | -81.79 | -16.27
PLANNED | 1100 | 12 | 191.25 | 1091.25 | -102.18 | -20.33
Deviation Indicator | 1200 | 12 | 191.25 | 1189.07 | -122.57 | -24.38
Horizontal | 1300 | 12 | 191.25 | 1286.88 | -142.97 | -28.44
North Reference | 1400 | 12 | 191.25 | 1384.7 | -163.36 | -32.5
True | 1500 | 12 | 191.25 | 1482.51 | -183.75 | -36.55
Grid Type | 1600 | 12 | 191.25 | 1580.33 | -204.14 | -40.61
#VALUE! | 1700 | 12 | 191.25 | 1678.14 | -224.53 | -44.67
| 1800 | 12 | 191.25 | 1775.96 | -244.92 | -48.72
| 1900 | 12 | 191.25 | 1873.77 | -265.32 | -52.78
| 2000 | 12 | 191.25 | 1971.59 | -285.71 | -56.84
| 2100 | 12 | 191.25 | 2069.4 | -306.1 | -60.89
| 2200 | 12 | 191.25 | 2167.22 | -326.49 | -64.95
| 2300 | 12 | 191.25 | 2265.03 | -346.88 | -69.01
| 2400 | 12 | 191.25 | 2362.84 | -367.27 | -73.06
| 2500 | 12 | 191.25 | 2460.66 | -387.66 | -77.12
| 2600 | 12 | 191.25 | 2558.47 | -408.06 | -81.18
| 2700 | 12 | 191.25 | 2656.29 | -428.45 | -85.23
| 2800 | 12 | 191.25 | 2754.1 | -448.84 | -89.29
| 2900 | 12 | 191.25 | 2851.92 | -469.23 | -93.35
| 3000 | 12 | 191.25 | 2949.73 | -489.62 | -97.4
| 3049.62 | 12 | 191.25 | 2998.27 | -499.74 | -99.42
| 3100 | 10.99 | 191.25 | 3047.64 | -509.59 | -101.37
| 3200 | 8.99 | 191.25 | 3146.12 | -526.61 | -104.76
| 3300 | 6.99 | 191.25 | 3245.14 | -540.24 | -107.47
| 3400 | 4.99 | 191.25 | 3344.59 | -550.48 | -109.51
| 3500 | 2.99 | 191.25 | 3444.34 | -557.31 | -110.87
| 3600 | 0.99 | 191.25 | 3544.27 | -560.72 | -111.55
| 3649.62 | 0 | 0 | 3593.89 | -561.14 | -111.63
| 3700 | 0 | 0 | 3644.27 | -561.14 | -111.63
| 3800 | 0 | 0 | 3744.27 | -561.14 | -111.63
| 3900 | 0 | 0 | 3844.27 | -561.14 | -111.63
| 4000 | 0 | 0 | 3944.27 | -561.14 | -111.63
| 4100 | 0 | 0 | 4044.27 | -561.14 | -111.63
| 4200 | 0 | 0 | 4144.27 | -561.14 | -111.63
| 4300 | 0 | 0 | 4244.27 | -561.14 | -111.63
| 4400 | 0 | 0 | 4344.27 | -561.14 | -111.63
| 4500 | 0 | 0 | 4444.27 | -561.14 | -111.63
| 4600 | 0 | 0 | 4544.27 | -561.14 | -111.63
| 4700 | 0 | 0 | 4644.27 | -561.14 | -111.63
| 4800 | 0 | 0 | 4744.27 | -561.14 | -111.63
| 4900 | 0 | 0 | 4844.27 | -561.14 | -111.63
| 5000 | 0 | 0 | 4944.27 | -561.14 | -111.63
| 5100 | 0 | 0 | 5044.27 | -561.14 | -111.63
| 5200 | 0 | 0 | 5144.27 | -561.14 | -111.63
| 5300 | 0 | 0 | 5244.27 | -561.14 | -111.63
| 5400 | 0 | 0 | 5344.27 | -561.14 | -111.63
| 5500 | 0 | 0 | 5444.27 | -561.14 | -111.63
| 5600 | 0 | 0 | 5544.27 | -561.14 | -111.63
| 5684.87 | 0 | 0 | 5629.14 | -561.14 | -111.63
| 5700 | 1.51 | 347.15 | 5644.27 | -560.95 | -111.67
| 5800 | 11.51 | 347.15 | 5743.5 | -549.9 | -114.19
| 5900 | 21.51 | 347.15 | 5839.25 | -522.22 | -120.51
| 6000 | 31.51 | 347.15 | 5928.62 | -478.76 | -130.42
| 6100 | 41.51 | 347.15 | 6008.89 | -420.82 | -143.64
| 6200 | 51.51 | 347.15 | 6077.62 | -350.17 | -159.76
| 6300 | 61.51 | 347.15 | 6132.73 | -268.96 | -178.28
| 6400 | 71.51 | 347.15 | 6172.53 | -179.66 | -198.65
| 6500 | 81.51 | 347.15 | 6195.83 | -84.97 | -220.25
| 6584.87 | 90 | 347.15 | 6202.1 | -2.53 | -239.06
| 6600 | 90 | 347.6 | 6202.1 | 12.23 | -242.37
| 6700 | 90 | 350.6 | 6202.1 | 110.42 | -261.27
| 6800 | 90 | 353.6 | 6202.1 | 209.46 | -275
| 6900 | 90 | 356.6 | 6202.1 | 309.08 | -283.54
| 7000 | 90 | 359.6 | 6202.1 | 409.02 | -286.85
| 7023.56 | 90 | 0.31 | 6202.1 | 432.58 | -286.87
| 7100 | 90 | 0.31 | 6202.1 | 509.01 | -286.45
| 7200 | 90 | 0.31 | 6202.1 | 609.01 | -285.91
| 7300 | 90 | 0.31 | 6202.1 | 709.01 | -285.37
| 7400 | 90 | 0.31 | 6202.1 | 809.01 | -284.83
| 7500 | 90 | 0.31 | 6202.1 | 909.01 | -284.29
| 7600 | 90 | 0.31 | 6202.1 | 1009.01 | -283.74
| 7700 | 90 | 0.31 | 6202.1 | 1109.01 | -283.2
| 7800 | 90 | 0.31 | 6202.1 | 1209 | -282.66
| 7900 | 90 | 0.31 | 6202.1 | 1309 | -282.12
| 8000 | 90 | 0.31 | 6202.1 | 1409 | -281.58
| 8100 | 90 | 0.31 | 6202.1 | 1509 | -281.04
| 8200 | 90 | 0.31 | 6202.1 | 1609 | -280.49
| 8300 | 90 | 0.31 | 6202.1 | 1709 | -279.95
| 8400 | 90 | 0.31 | 6202.1 | 1809 | -279.41
| 8500 | 90 | 0.31 | 6202.1 | 1908.99 | -278.87
| 8600 | 90 | 0.31 | 6202.1 | 2008.99 | -278.33
| 8700 | 90 | 0.31 | 6202.1 | 2108.99 | -277.79
| 8800 | 90 | 0.31 | 6202.1 | 2208.99 | -277.24
| 8900 | 90 | 0.31 | 6202.1 | 2308.99 | -276.7
| 9000 | 90 | 0.31 | 6202.1 | 2408.99 | -276.16
| 9100 | 90 | 0.31 | 6202.1 | 2508.99 | -275.62
| 9200 | 90 | 0.31 | 6202.1 | 2608.98 | -275.08
| 9300 | 90 | 0.31 | 6202.1 | 2708.98 | -274.54
| 9400 | 90 | 0.31 | 6202.1 | 2808.98 | -273.99
| 9500 | 90 | 0.31 | 6202.1 | 2908.98 | -273.45
| 9600 | 90 | 0.31 | 6202.1 | 3008.98 | -272.91
| 9700 | 90 | 0.31 | 6202.1 | 3108.98 | -272.37
| 9800 | 90 | 0.31 | 6202.1 | 3208.98 | -271.83
| 9900 | 90 | 0.31 | 6202.1 | 3308.97 | -271.29
| 10000 | 90 | 0.31 | 6202.1 | 3408.97 | -270.74
| 10100 | 90 | 0.31 | 6202.1 | 3508.97 | -270.2
| 10200 | 90 | 0.31 | 6202.1 | 3608.97 | -269.66
| 10300 | 90 | 0.31 | 6202.1 | 3708.97 | -269.12
| 10400 | 90 | 0.31 | 6202.1 | 3808.97 | -268.58
| 10500 | 90 | 0.31 | 6202.1 | 3908.97 | -268.04
| 10600 | 90 | 0.31 | 6202.1 | 4008.96 | -267.49
| 10700 | 90 | 0.31 | 6202.1 | 4108.96 | -266.95
| 10800 | 90 | 0.31 | 6202.1 | 4208.96 | -266.41
| 10900 | 90 | 0.31 | 6202.1 | 4308.96 | -265.87
| 11000 | 90 | 0.31 | 6202.1 | 4408.96 | -265.33
| 11100 | 90 | 0.31 | 6202.1 | 4508.96 | -264.79
| 11200 | 90 | 0.31 | 6202.1 | 4608.95 | -264.25
| 11300 | 90 | 0.31 | 6202.1 | 4708.95 | -263.7
| 11400 | 90 | 0.31 | 6202.1 | 4808.95 | -263.16
| 11500 | 90 | 0.31 | 6202.1 | 4908.95 | -262.62
| 11600 | 90 | 0.31 | 6202.1 | 5008.95 | -262.08
| 11700 | 90 | 0.31 | 6202.1 | 5108.95 | -261.54
| 11800 | 90 | 0.31 | 6202.1 | 5208.95 | -261
| 11900 | 90 | 0.31 | 6202.1 | 5308.94 | -260.45
| 12000 | 90 | 0.31 | 6202.1 | 5408.94 | -259.91
| 12100 | 90 | 0.31 | 6202.1 | 5508.94 | -259.37
| 12200 | 90 | 0.31 | 6202.1 | 5608.94 | -258.83
| 12300 | 90 | 0.31 | 6202.1 | 5708.94 | -258.29
| 12400 | 90 | 0.31 | 6202.1 | 5808.94 | -257.75
| 12500 | 90 | 0.31 | 6202.1 | 5908.94 | -257.2
| 12600 | 90 | 0.31 | 6202.1 | 6008.93 | -256.66
| 12700 | 90 | 0.31 | 6202.1 | 6108.93 | -256.12
| 12800 | 90 | 0.31 | 6202.1 | 6208.93 | -255.58
| 12900 | 90 | 0.31 | 6202.1 | 6308.93 | -255.04
| 13000 | 90 | 0.31 | 6202.1 | 6408.93 | -254.5
| 13100 | 90 | 0.31 | 6202.1 | 6508.93 | -253.95
| 13200 | 90 | 0.31 | 6202.1 | 6608.93 | -253.41
| 13300 | 90 | 0.31 | 6202.1 | 6708.92 | -252.87
| 13400 | 90 | 0.31 | 6202.1 | 6808.92 | -252.33
| 13500 | 90 | 0.31 | 6202.1 | 6908.92 | -251.79
| 13600 | 90 | 0.31 | 6202.1 | 7008.92 | -251.25
| 13700 | 90 | 0.31 | 6202.1 | 7108.92 | -250.7
| 13800 | 90 | 0.31 | 6202.1 | 7208.92 | -250.16
| 13900 | 90 | 0.31 | 6202.1 | 7308.92 | -249.62
| 14000 | 90 | 0.31 | 6202.1 | 7408.91 | -249.08
| 14100 | 90 | 0.31 | 6202.1 | 7508.91 | -248.54
| 14200 | 90 | 0.31 | 6202.1 | 7608.91 | -248
| 14300 | 90 | 0.31 | 6202.1 | 7708.91 | -247.45
| 14400 | 90 | 0.31 | 6202.1 | 7808.91 | -246.91
| 14500 | 90 | 0.31 | 6202.1 | 7908.91 | -246.37
| 14600 | 90 | 0.31 | 6202.1 | 8008.9 | -245.83
| 14700 | 90 | 0.31 | 6202.1 | 8108.9 | -245.29
| 14800 | 90 | 0.31 | 6202.1 | 8208.9 | -244.75
| 14900 | 90 | 0.31 | 6202.1 | 8308.9 | -244.2
| 15000 | 90 | 0.31 | 6202.1 | 8408.9 | -243.66
| 15100 | 90 | 0.31 | 6202.1 | 8508.9 | -243.12
| 15200 | 90 | 0.31 | 6202.1 | 8608.9 | -242.58
| 15300 | 90 | 0.31 | 6202.1 | 8708.89 | -242.04
| 15400 | 90 | 0.31 | 6202.1 | 8808.89 | -241.5
| 15500 | 90 | 0.31 | 6202.1 | 8908.89 | -240.96
| 15600 | 90 | 0.31 | 6202.1 | 9008.89 | -240.41
| 15700 | 90 | 0.31 | 6202.1 | 9108.89 | -239.87
| 15800 | 90 | 0.31 | 6202.1 | 9208.89 | -239.33
| 15900 | 90 | 0.31 | 6202.1 | 9308.89 | -238.79
| 16000 | 90 | 0.31 | 6202.1 | 9408.88 | -238.25
| 16100 | 90 | 0.31 | 6202.1 | 9508.88 | -237.71
| 16200 | 90 | 0.31 | 6202.1 | 9608.88 | -237.16
| 16300 | 90 | 0.31 | 6202.1 | 9708.88 | -236.62
| 16301.18 | 90 | 0.31 | 6202.1 | 9710.06 | -236.62
| 16306.31 | 90 | 0.16 | 6202.1 | 9715.19 | -236.59
| 16400 | 90 | 0.16 | 6202.1 | 9808.88 | -236.34
| 16401 | 90 | 0.16 | 6202.1 | 9809.88 | -236.34

## Lookup (hidden)
North Reference | RetunValue | Grid Type | ReturnValue | Deviation Indicator | ReturnValue
| 2 |  | 0 |  | 4
True |  | SPCS-Colorado Central-NAD27 |  | Directional
Grid |  | SPCS-Colorado Central-NAD83 |  | High Angle
|  | SPCS-Colorado North-NAD27 |  | Horizontal
SPCS-Colorado North-NAD83
SPCS-Colorado South-NAD27
SPCS-Colorado South-NAD83
UTM-Zone 12 NAD27
UTM-Zone 12 NAD83
UTM-Zone 13 NAD27
UTM-Zone 13 NAD83