## Data
Header Information | measured depth (ft) | inclination (°) | azimuth (°) | true vertical depth (ft) | northing +N/-S (ft) | easting +E/-W (ft)
Operator Name | 0 | 0 | 0 | 0 | 0 | 0
BISON OIL & GAS II, LLC | 100 | 0 | 0 | 100 | 0 | 0
Operator Number | 200 | 0 | 0 | 200 | 0 | 0
10661 | 300 | 0 | 0 | 300 | 0 | 0
Well Name and Number | 400 | 0 | 0 | 400 | 0 | 0
GROTHEER 5-61 11B-14-23-5 | 500 | 0 | 0 | 500 | 0 | 0
API Number (if available) | 600 | 2 | 128.34 | 599.98 | -1.08 | 1.37
| 700 | 4 | 128.34 | 699.84 | -4.33 | 5.47
Location: QQ SEC TWP RGE | 800 | 6 | 128.34 | 799.45 | -9.73 | 12.31
SE SE SEC. 11 T5N R61W | 900 | 8 | 128.34 | 898.7 | -17.29 | 21.87
Citing Type: Planned or Actual | 1000 | 10 | 128.34 | 997.47 | -27 | 34.14
PLANNED | 1100 | 12 | 128.34 | 1095.62 | -38.83 | 49.1
Deviation Indicator | 1200 | 12 | 128.34 | 1193.44 | -51.73 | 65.41
Horizontal | 1300 | 12 | 128.34 | 1291.25 | -64.63 | 81.72
North Reference | 1400 | 12 | 128.34 | 1389.07 | -77.52 | 98.03
True | 1500 | 12 | 128.34 | 1486.88 | -90.42 | 114.33
Grid Type | 1600 | 12 | 128.34 | 1584.7 | -103.32 | 130.64
#VALUE! | 1700 | 12 | 128.34 | 1682.51 | -116.21 | 146.95
| 1800 | 12 | 128.34 | 1780.33 | -129.11 | 163.26
| 1900 | 12 | 128.34 | 1878.14 | -142.01 | 179.57
| 2000 | 12 | 128.34 | 1975.96 | -154.9 | 195.87
| 2100 | 12 | 128.34 | 2073.77 | -167.8 | 212.18
| 2200 | 12 | 128.34 | 2171.59 | -180.7 | 228.49
| 2300 | 12 | 128.34 | 2269.4 | -193.59 | 244.8
| 2400 | 12 | 128.34 | 2367.22 | -206.49 | 261.1
| 2500 | 12 | 128.34 | 2465.03 | -219.39 | 277.41
| 2600 | 12 | 128.34 | 2562.84 | -232.28 | 293.72
| 2700 | 12 | 128.34 | 2660.66 | -245.18 | 310.03
| 2800 | 12 | 128.34 | 2758.47 | -258.08 | 326.34
| 2900 | 12 | 128.34 | 2856.29 | -270.97 | 342.64
| 3000 | 12 | 128.34 | 2954.1 | -283.87 | 358.95
| 3100 | 12 | 128.34 | 3051.92 | -296.77 | 375.26
| 3200 | 12 | 128.34 | 3149.73 | -309.67 | 391.57
| 3300 | 12 | 128.34 | 3247.55 | -322.56 | 407.88
| 3400 | 12 | 128.34 | 3345.36 | -335.46 | 424.18
| 3500 | 12 | 128.34 | 3443.18 | -348.36 | 440.49
| 3600 | 12 | 128.34 | 3540.99 | -361.25 | 456.8
| 3700 | 12 | 128.34 | 3638.81 | -374.15 | 473.11
| 3800 | 12 | 128.34 | 3736.62 | -387.05 | 489.41
| 3900 | 12 | 128.34 | 3834.44 | -399.94 | 505.72
| 4000 | 12 | 128.34 | 3932.25 | -412.84 | 522.03
| 4100 | 12 | 128.34 | 4030.07 | -425.74 | 538.34
| 4200 | 12 | 128.34 | 4127.88 | -438.63 | 554.65
| 4300 | 12 | 128.34 | 4225.7 | -451.53 | 570.95
| 4306.34 | 12 | 128.34 | 4231.89 | -452.35 | 571.99
| 4400 | 10.13 | 128.34 | 4323.81 | -463.5 | 586.08
| 4500 | 8.13 | 128.34 | 4422.54 | -473.33 | 598.52
| 4600 | 6.13 | 128.34 | 4521.76 | -481.03 | 608.26
| 4700 | 4.13 | 128.34 | 4621.36 | -486.57 | 615.26
| 4800 | 2.13 | 128.34 | 4721.2 | -489.96 | 619.54
| 4900 | 0.13 | 128.34 | 4821.18 | -491.18 | 621.08
| 4906.34 | 0 | 0 | 4827.52 | -491.18 | 621.09
| 5000 | 0 | 0 | 4921.18 | -491.18 | 621.09
| 5100 | 0 | 0 | 5021.18 | -491.18 | 621.09
| 5200 | 0 | 0 | 5121.18 | -491.18 | 621.09
| 5300 | 0 | 0 | 5221.18 | -491.18 | 621.09
| 5400 | 0 | 0 | 5321.18 | -491.18 | 621.09
| 5500 | 0 | 0 | 5421.18 | -491.18 | 621.09
| 5600 | 0 | 0 | 5521.18 | -491.18 | 621.09
| 5700 | 0 | 0 | 5621.18 | -491.18 | 621.09
| 5702.36 | 0 | 0 | 5623.54 | -491.18 | 621.09
| 5800 | 9.76 | 180.34 | 5720.71 | -499.48 | 621.04
| 5900 | 19.76 | 180.34 | 5817.28 | -524.93 | 620.89
| 6000 | 29.76 | 180.34 | 5907.97 | -566.76 | 620.64
| 6100 | 39.76 | 180.34 | 5990.02 | -623.71 | 620.3
| 6200 | 49.76 | 180.34 | 6060.93 | -694.04 | 619.89
| 6300 | 59.76 | 180.34 | 6118.55 | -775.61 | 619.4
| 6400 | 69.76 | 180.34 | 6161.13 | -865.95 | 618.87
| 6500 | 79.76 | 180.34 | 6187.38 | -962.31 | 618.3
| 6600 | 89.76 | 180.34 | 6196.5 | -1061.77 | 617.71
| 6602.36 | 90 | 180.34 | 6196.5 | -1064.13 | 617.69
| 6700 | 90 | 180.34 | 6196.5 | -1161.76 | 617.11
| 6800 | 90 | 180.34 | 6196.5 | -1261.76 | 616.52
| 6900 | 90 | 180.34 | 6196.5 | -1361.76 | 615.93
| 7000 | 90 | 180.34 | 6196.5 | -1461.76 | 615.34
| 7100 | 90 | 180.34 | 6196.5 | -1561.76 | 614.74
| 7200 | 90 | 180.34 | 6196.5 | -1661.76 | 614.15
| 7300 | 90 | 180.34 | 6196.5 | -1761.75 | 613.55
| 7400 | 90 | 180.34 | 6196.5 | -1861.75 | 612.96
| 7500 | 90 | 180.34 | 6196.5 | -1961.75 | 612.37
| 7600 | 90 | 180.34 | 6196.5 | -2061.75 | 611.77
| 7700 | 90 | 180.34 | 6196.51 | -2161.75 | 611.18
| 7800 | 90 | 180.34 | 6196.51 | -2261.75 | 610.58
| 7900 | 90 | 180.34 | 6196.51 | -2361.74 | 609.99
| 8000 | 90 | 180.34 | 6196.51 | -2461.74 | 609.4
| 8100 | 90 | 180.34 | 6196.51 | -2561.74 | 608.8
| 8200 | 90 | 180.34 | 6196.51 | -2661.74 | 608.21
| 8300 | 90 | 180.34 | 6196.51 | -2761.74 | 607.61
| 8400 | 90 | 180.34 | 6196.51 | -2861.73 | 607.02
| 8500 | 90 | 180.34 | 6196.51 | -2961.73 | 606.42
| 8600 | 90 | 180.34 | 6196.51 | -3061.73 | 605.82
| 8700 | 90 | 180.34 | 6196.51 | -3161.73 | 605.23
| 8800 | 90 | 180.34 | 6196.51 | -3261.73 | 604.63
| 8900 | 90 | 180.34 | 6196.51 | -3361.73 | 604.04
| 9000 | 90 | 180.34 | 6196.51 | -3461.72 | 603.44
| 9100 | 90 | 180.34 | 6196.51 | -3561.72 | 602.85
| 9200 | 90 | 180.34 | 6196.51 | -3661.72 | 602.25
| 9300 | 90 | 180.34 | 6196.51 | -3761.72 | 601.65
| 9400 | 90 | 180.34 | 6196.51 | -3861.72 | 601.06
| 9500 | 90 | 180.34 | 6196.51 | -3961.72 | 600.46
| 9600 | 90 | 180.34 | 6196.51 | -4061.71 | 599.86
| 9700 | 90 | 180.34 | 6196.51 | -4161.71 | 599.27
| 9800 | 90 | 180.34 | 6196.51 | -4261.71 | 598.67
| 9900 | 90 | 180.34 | 6196.51 | -4361.71 | 598.07
| 10000 | 90 | 180.34 | 6196.51 | -4461.71 | 597.48
| 10100 | 90 | 180.34 | 6196.51 | -4561.7 | 596.88
| 10200 | 90 | 180.34 | 6196.51 | -4661.7 | 596.28
| 10300 | 90 | 180.34 | 6196.51 | -4761.7 | 595.68
| 10400 | 90 | 180.34 | 6196.51 | -4861.7 | 595.09
| 10500 | 90 | 180.34 | 6196.51 | -4961.7 | 594.49
| 10600 | 90 | 180.34 | 6196.51 | -5061.7 | 593.89
| 10700 | 90 | 180.34 | 6196.51 | -5161.69 | 593.29
| 10800 | 90 | 180.34 | 6196.51 | -5261.69 | 592.69
| 10900 | 90 | 180.34 | 6196.51 | -5361.69 | 592.09
| 11000 | 90 | 180.34 | 6196.51 | -5461.69 | 591.5
| 11100 | 90 | 180.34 | 6196.51 | -5561.69 | 590.9
| 11200 | 90 | 180.34 | 6196.51 | -5661.68 | 590.3
| 11300 | 90 | 180.34 | 6196.51 | -5761.68 | 589.7
| 11400 | 90 | 180.34 | 6196.51 | -5861.68 | 589.1
| 11500 | 90 | 180.34 | 6196.51 | -5961.68 | 588.5
| 11600 | 90 | 180.34 | 6196.51 | -6061.68 | 587.9
| 11700 | 90 | 180.34 | 6196.51 | -6161.68 | 587.3
| 11800 | 90 | 180.34 | 6196.51 | -6261.67 | 586.7
| 11900 | 90 | 180.34 | 6196.51 | -6361.67 | 586.1
| 12000 | 90 | 180.34 | 6196.51 | -6461.67 | 585.5
| 12100 | 90 | 180.34 | 6196.51 | -6561.67 | 584.9
| 12200 | 90 | 180.34 | 6196.51 | -6661.67 | 584.3
| 12300 | 90 | 180.34 | 6196.51 | -6761.67 | 583.7
| 12400 | 90 | 180.34 | 6196.51 | -6861.66 | 583.1
| 12500 | 90 | 180.34 | 6196.51 | -6961.66 | 582.5
| 12600 | 90 | 180.34 | 6196.51 | -7061.66 | 581.9
| 12700 | 90 | 180.34 | 6196.51 | -7161.66 | 581.3
| 12800 | 90 | 180.34 | 6196.51 | -7261.66 | 580.7
| 12900 | 90 | 180.34 | 6196.51 | -7361.65 | 580.1
| 13000 | 90 | 180.34 | 6196.51 | -7461.65 | 579.5
| 13100 | 90 | 180.34 | 6196.51 | -7561.65 | 578.9
| 13200 | 90 | 180.34 | 6196.51 | -7661.65 | 578.3
| 13300 | 90 | 180.34 | 6196.51 | -7761.65 | 577.69
| 13400 | 90 | 180.34 | 6196.51 | -7861.65 | 577.09
| 13500 | 90 | 180.34 | 6196.51 | -7961.64 | 576.49
| 13600 | 90 | 180.34 | 6196.51 | -8061.64 | 575.89
| 13700 | 90 | 180.35 | 6196.51 | -8161.64 | 575.29
| 13800 | 90 | 180.35 | 6196.51 | -8261.64 | 574.68
| 13900 | 90 | 180.35 | 6196.51 | -8361.64 | 574.08
| 14000 | 90 | 180.35 | 6196.51 | -8461.63 | 573.48
| 14100 | 90 | 180.35 | 6196.51 | -8561.63 | 572.88
| 14200 | 90 | 180.35 | 6196.51 | -8661.63 | 572.27
| 14300 | 90 | 180.35 | 6196.51 | -8761.63 | 571.67
| 14400 | 90 | 180.35 | 6196.51 | -8861.63 | 571.07
| 14500 | 90 | 180.35 | 6196.51 | -8961.63 | 570.46
| 14600 | 90 | 180.35 | 6196.51 | -9061.62 | 569.86
| 14700 | 90 | 180.35 | 6196.51 | -9161.62 | 569.26
| 14800 | 90 | 180.35 | 6196.51 | -9261.62 | 568.65
| 14900 | 90 | 180.35 | 6196.51 | -9361.62 | 568.05
| 15000 | 90 | 180.35 | 6196.51 | -9461.62 | 567.45
| 15100 | 90 | 180.35 | 6196.51 | -9561.61 | 566.84
| 15200 | 90 | 180.35 | 6196.51 | -9661.61 | 566.24
| 15300 | 90 | 180.35 | 6196.5 | -9761.61 | 565.63
| 15400 | 90 | 180.35 | 6196.5 | -9861.61 | 565.03
| 15500 | 90 | 180.35 | 6196.5 | -9961.61 | 564.43
| 15600 | 90 | 180.35 | 6196.5 | -10061.61 | 563.82
| 15700 | 90 | 180.35 | 6196.5 | -10161.6 | 563.22
| 15800 | 90 | 180.35 | 6196.5 | -10261.6 | 562.61
| 15900 | 90 | 180.35 | 6196.5 | -10361.6 | 562.01
| 16000 | 90 | 180.35 | 6196.5 | -10461.6 | 561.4
| 16100 | 90 | 180.35 | 6196.5 | -10561.6 | 560.8
| 16200 | 90 | 180.35 | 6196.5 | -10661.59 | 560.19
| 16300 | 90 | 180.35 | 6196.5 | -10761.59 | 559.59
| 16325.63 | 90 | 180.35 | 6196.5 | -10787.22 | 559.43
| 16400 | 90 | 180.3 | 6196.5 | -10861.59 | 559.01
| 16425.45 | 90 | 180.29 | 6196.5 | -10887.04 | 558.88

## Lookup (hidden)
North Reference | RetunValue | Grid Type | ReturnValue | Deviation Indicator | ReturnValue
| 2 |  | 0 |  | 4
True |  | SPCS-Colorado Central-NAD27 |  | Directional
Grid |  | SPCS-Colorado Central-NAD83 |  | High Angle
|  | SPCS-Colorado North-NAD27 |  | Horizontal
SPCS-Colorado North-NAD83
SPCS-Colorado South-NAD27
SPCS-Colorado South-NAD83
UTM-Zone 12 NAD27
UTM-Zone 12 NAD83
UTM-Zone 13 NAD27
UTM-Zone 13 NAD83