## Data
Header Information | measured depth (ft) | inclination (°) | azimuth (°) | true vertical depth (ft) | northing +N/-S (ft) | easting +E/-W (ft) | Remarks
Operator Name | 0 | 0 | 0 | 0 | 0 | 0
TEP Rocky Mountain, LLC | 121 | 0.44 | 221.13 | 121 | -0.35 | -0.31
Operator Number | 213 | 4.93 | 240.38 | 212.87 | -2.57 | -3.98
96850 | 305 | 7.21 | 250.05 | 304.36 | -6.5 | -12.84
Well Name and Number | 398 | 9.59 | 248.73 | 396.35 | -11.3 | -25.55
NR 14-3 | 467 | 12.16 | 250.11 | 464.11 | -15.86 | -37.74
API Number (if available) | 558 | 13.02 | 248.01 | 552.92 | -22.95 | -56.26
05-045-23901 | 650 | 14.24 | 245.55 | 642.33 | -31.52 | -76.17
Location: QQ SEC TWP RGE | 744 | 15.36 | 244.34 | 733.21 | -41.7 | -97.92
NESW Sec 3 T6S R94W | 839 | 15.85 | 243 | 824.7 | -53.03 | -120.82
Citing Type: Planned or Actual | 933 | 16.18 | 241.36 | 915.06 | -65.14 | -143.75
Actual | 1027 | 16.18 | 243.38 | 1005.33 | -77.28 | -166.95
Deviation Indicator | 1051 | 16.18 | 243.3 | 1028.38 | -80.29 | -172.93
Directional | 1181 | 15.9 | 244.23 | 1153.32 | -96.17 | -205.15
North Reference | 1275 | 15.31 | 243.54 | 1243.86 | -107.29 | -227.85
True | 1370 | 14.67 | 243.35 | 1335.62 | -118.28 | -249.83
Grid Type | 1464 | 14.13 | 242.41 | 1426.67 | -128.93 | -270.64
#VALUE! | 1559 | 15.92 | 243.12 | 1518.42 | -140.19 | -292.54
| 1653 | 15.74 | 243.74 | 1608.85 | -151.66 | -315.47
| 1748 | 17.67 | 244.54 | 1699.84 | -163.56 | -340.05
| 1842 | 16.67 | 242 | 1789.65 | -176.03 | -364.83
| 1938 | 16.21 | 241.35 | 1881.73 | -188.91 | -388.75
| 2032 | 15.31 | 240.21 | 1972.19 | -201.37 | -411.03
| 2126 | 14.6 | 238.99 | 2063.01 | -213.64 | -431.96
| 2221 | 16.53 | 238.81 | 2154.52 | -226.81 | -453.78
| 2315 | 16.01 | 237.87 | 2244.76 | -240.63 | -476.2
| 2410 | 15.24 | 237.15 | 2336.24 | -254.37 | -497.79
| 2505 | 14.77 | 236 | 2428 | -267.91 | -518.31
| 2600 | 15.83 | 237.32 | 2519.64 | -281.68 | -539.26
| 2694 | 15.3 | 236.53 | 2610.19 | -295.44 | -560.4
| 2789 | 15.4 | 236.3 | 2701.8 | -309.36 | -581.35
| 2884 | 14.95 | 235.3 | 2793.49 | -323.33 | -601.92
| 2978 | 16.71 | 239.87 | 2883.92 | -337.02 | -623.57
| 3073 | 15.78 | 240.39 | 2975.13 | -350.26 | -646.62
| 3168 | 15.52 | 239.79 | 3066.61 | -363.03 | -668.83
| 3262 | 15.07 | 238.44 | 3157.28 | -375.76 | -690.11
| 3357 | 15.02 | 238.01 | 3249.02 | -388.74 | -711.08
| 3451 | 14.51 | 236 | 3339.92 | -401.78 | -731.17
| 3546 | 16.27 | 238.99 | 3431.51 | -415.29 | -752.44
| 3640 | 15.22 | 237.61 | 3521.98 | -428.69 | -774.15
| 3735 | 15.43 | 241.89 | 3613.61 | -441.32 | -795.83
| 3829 | 15.12 | 240.27 | 3704.29 | -453.29 | -817.5
| 3924 | 14.51 | 240.05 | 3796.13 | -465.38 | -838.58
| 4018 | 16.85 | 240.68 | 3886.62 | -477.93 | -860.66
| 4113 | 16.71 | 239.69 | 3977.58 | -491.57 | -884.46
| 4207 | 17.09 | 244.21 | 4067.52 | -504.4 | -908.56
| 4301 | 16.44 | 243.38 | 4157.53 | -516.37 | -932.89
| 4396 | 15.39 | 242.59 | 4248.88 | -528.19 | -956.1
| 4480 | 14.6 | 240.95 | 4330.02 | -538.47 | -975.25
| 4585 | 15.56 | 240.66 | 4431.41 | -551.79 | -999.09
| 4679 | 16.36 | 246.2 | 4521.79 | -563.31 | -1022.2
| 4774 | 15.39 | 245.67 | 4613.16 | -573.91 | -1045.93
| 4868 | 14.71 | 246.22 | 4703.94 | -583.86 | -1068.21
| 4962 | 15.12 | 246.3 | 4794.77 | -593.6 | -1090.36
| 5057 | 14.56 | 245.77 | 4886.6 | -603.48 | -1112.6
| 5151 | 13.33 | 243.97 | 4977.83 | -613.08 | -1133.11
| 5245 | 14.34 | 247.63 | 5069.1 | -622.27 | -1153.61
| 5340 | 15.34 | 242.41 | 5160.94 | -632.57 | -1175.63
| 5434 | 15.36 | 239.32 | 5251.59 | -644.68 | -1197.36
| 5528 | 15.65 | 236.83 | 5342.17 | -657.97 | -1218.68
| 5622 | 15.65 | 235.51 | 5432.68 | -672.08 | -1239.74
| 5717 | 15.23 | 240.64 | 5524.26 | -685.46 | -1261.18
| 5811 | 14.25 | 240.75 | 5615.16 | -697.17 | -1282.03
| 5906 | 12.88 | 238.75 | 5707.51 | -708.37 | -1301.29
| 6000 | 13.59 | 239.19 | 5799.01 | -719.46 | -1319.73
| 6094 | 13.37 | 238.9 | 5890.42 | -730.73 | -1338.52
| 6189 | 12.4 | 235.91 | 5983.03 | -742.12 | -1356.37
| 6284 | 13.01 | 236.53 | 6075.71 | -753.74 | -1373.74
| 6378 | 13.61 | 237.96 | 6167.18 | -765.44 | -1391.94
| 6473 | 13.37 | 240.92 | 6259.56 | -776.71 | -1411.02
| 6567 | 11.87 | 244.7 | 6351.29 | -786.12 | -1429.26
| 6662 | 10.02 | 248.72 | 6444.56 | -793.3 | -1445.79
| 6756 | 9.06 | 250.94 | 6537.26 | -798.69 | -1460.41
| 6851 | 7.76 | 257.91 | 6631.24 | -802.47 | -1473.75
| 6946 | 5.98 | 255.51 | 6725.55 | -805.05 | -1484.81
| 7040 | 3.37 | 243.44 | 6819.23 | -807.51 | -1492.03
| 7135 | 2.92 | 236.47 | 6914.09 | -810.1 | -1496.54
| 7229 | 2.2 | 237.94 | 7007.99 | -812.38 | -1500.07
| 7323 | 0.62 | 237.94 | 7101.96 | -813.61 | -1502.03
| 7417 | 0.14 | 90.73 | 7195.96 | -813.88 | -1502.34
| 7512 | 0.53 | 145.74 | 7290.96 | -814.24 | -1501.98
| 7607 | 0.77 | 170.59 | 7385.95 | -815.24 | -1501.63
| 7701 | 1.01 | 288.29 | 7479.95 | -815.6 | -1502.31
| 7795 | 1.2 | 286.67 | 7573.93 | -815.06 | -1504.04
| 7890 | 0.83 | 332.63 | 7668.92 | -814.16 | -1505.31
| 7984 | 0.53 | 287.04 | 7762.91 | -813.43 | -1506.04
| 8078 | 1.76 | 357.29 | 7856.89 | -811.86 | -1506.52
| 8173 | 1.05 | 352.33 | 7951.86 | -809.54 | -1506.71
| 8268 | 0.88 | 347.27 | 8046.85 | -807.96 | -1506.98
| 8362 | 0.65 | 4.16 | 8140.84 | -806.73 | -1507.1
| 8455 | 0.26 | 247.33 | 8233.84 | -806.28 | -1507.26
| 8550 | 0.7 | 189.68 | 8328.84 | -806.94 | -1507.56
| 8644 | 0.88 | 174.39 | 8422.83 | -808.22 | -1507.58
| 8738 | 1.14 | 180.37 | 8516.81 | -809.88 | -1507.52
| 8833 | 0.44 | 178.79 | 8611.8 | -811.19 | -1507.52
| 8927 | 0.62 | 169.12 | 8705.8 | -812.05 | -1507.41
| 9022 | 1.06 | 197.95 | 8800.79 | -813.39 | -1507.59
| 9116 | 1.14 | 222.47 | 8894.77 | -814.9 | -1508.49
| 9211 | 1.32 | 223.87 | 8989.75 | -816.39 | -1509.88
| 9306 | 1.58 | 206.38 | 9084.72 | -818.35 | -1511.22
| 9400 | 1.79 | 222.45 | 9178.68 | -820.6 | -1512.79
| 9494 | 1.98 | 240.98 | 9272.63 | -822.47 | -1515.2
| 9589 | 1.84 | 234.05 | 9367.58 | -824.16 | -1517.87
| 9684 | 2.11 | 237.14 | 9462.52 | -826 | -1520.57
| 9778 | 3.08 | 220.88 | 9556.42 | -828.85 | -1523.68
| 9873 | 2.81 | 212.71 | 9651.3 | -832.74 | -1526.61
| 9967 | 3.08 | 213.68 | 9745.18 | -836.78 | -1529.25
| 9987 | 3.25 | 211.74 | 9765.14 | -837.71 | -1529.85
| 10046 | 3.25 | 211.74 | 9824.05 | -840.56 | -1531.61

## Lookup (hidden)
North Reference | RetunValue | Grid Type | ReturnValue | Deviation Indicator | ReturnValue
| 2 |  | 0 |  | 2
True |  | SPCS-Colorado Central-NAD27 |  | Directional
Grid |  | SPCS-Colorado Central-NAD83 |  | High Angle
|  | SPCS-Colorado North-NAD27 |  | Horizontal
SPCS-Colorado North-NAD83
SPCS-Colorado South-NAD27
SPCS-Colorado South-NAD83
UTM-Zone 12 NAD27
UTM-Zone 12 NAD83
UTM-Zone 13 NAD27
UTM-Zone 13 NAD83