## Data
Header Information | measured depth (ft) | inclination (°) | azimuth (°) | true vertical depth (ft) | northing +N/-S (ft) | easting +E/-W (ft) | Remarks
Operator Name | 0 | 0 | 0 | 0 | 0 | 0
TEP Rocky Mountain, LLC | 121 | 0.7 | 236 | 121 | -0.41 | -0.61
Operator Number | 213 | 2.46 | 250.31 | 212.96 | -1.39 | -2.94
96850 | 305 | 5.63 | 258.93 | 304.72 | -2.93 | -9.23
Well Name and Number | 397 | 8.71 | 255.76 | 395.99 | -5.51 | -20.41
NR 413-3 | 489 | 11.88 | 250.66 | 486.5 | -10.36 | -36.1
API Number (if available) | 581 | 11.96 | 247.06 | 576.52 | -17.21 | -53.82
05-045-23907 | 651 | 13.82 | 252.08 | 644.75 | -22.61 | -68.45
Location: QQ SEC TWP RGE | 745 | 14.73 | 249.32 | 735.85 | -30.28 | -90.32
NESW Sec 19 T6S R94W | 840 | 15.6 | 248.76 | 827.54 | -39.18 | -113.52
Citing Type: Planned or Actual | 934 | 16.09 | 245.74 | 917.97 | -49.11 | -137.18
Actual | 1029 | 14.25 | 252.09 | 1009.66 | -58.11 | -160.31
Deviation Indicator | 1070 | 14.6 | 253.67 | 1049.37 | -61.12 | -170.07
Directional | 1181 | 14.51 | 254.94 | 1156.81 | -68.66 | -196.92
North Reference | 1275 | 14.98 | 256.39 | 1247.71 | -74.58 | -220.1
True | 1369 | 15.3 | 258.24 | 1338.45 | -79.97 | -244.05
Grid Type | 1464 | 14.05 | 249.54 | 1430.36 | -86.56 | -267.13
#VALUE! | 1558 | 13.65 | 250.28 | 1521.63 | -94.29 | -288.26
| 1653 | 13.36 | 247.05 | 1614 | -102.35 | -308.92
| 1748 | 13.25 | 244.3 | 1706.45 | -111.35 | -328.84
| 1842 | 13.45 | 249.01 | 1797.91 | -119.94 | -348.75
| 1937 | 13.68 | 247.48 | 1890.26 | -128.2 | -369.45
| 2031 | 14.95 | 252.7 | 1981.35 | -136.06 | -391.29
| 2126 | 15.74 | 252.7 | 2072.96 | -143.54 | -415.29
| 2220 | 16.72 | 250.85 | 2163.21 | -151.77 | -440.24
| 2315 | 17.32 | 249.71 | 2254.05 | -161.15 | -466.41
| 2410 | 16.62 | 256.13 | 2344.92 | -169.31 | -492.87
| 2505 | 17.17 | 256.91 | 2435.82 | -175.75 | -519.72
| 2599 | 16.27 | 261.84 | 2525.85 | -180.76 | -546.27
| 2694 | 16.88 | 261.84 | 2616.9 | -184.6 | -573.1
| 2789 | 15.57 | 256.04 | 2708.12 | -189.64 | -599.12
| 2883 | 15.65 | 256.74 | 2798.66 | -195.59 | -623.71
| 2978 | 16 | 258.5 | 2890.06 | -201.14 | -649.01
| 3073 | 14.68 | 254.9 | 2981.67 | -206.89 | -673.46
| 3167 | 13.63 | 256.48 | 3072.82 | -212.58 | -695.73
| 3262 | 12.84 | 250.42 | 3165.3 | -218.73 | -716.56
| 3357 | 12.66 | 249.36 | 3257.96 | -225.94 | -736.25
| 3451 | 12.92 | 250.5 | 3349.62 | -233.08 | -755.8
| 3546 | 12.44 | 248.4 | 3442.31 | -240.39 | -775.32
| 3640 | 11.84 | 247.32 | 3534.2 | -247.84 | -793.63
| 3735 | 11.47 | 245.85 | 3627.25 | -255.46 | -811.24
| 3829 | 12.26 | 247.31 | 3719.24 | -263.13 | -828.98
| 3924 | 12.05 | 247.78 | 3812.11 | -270.77 | -847.47
| 4018 | 13.26 | 249.27 | 3903.82 | -278.3 | -866.63
| 4112 | 13.33 | 246.1 | 3995.3 | -286.51 | -886.62
| 4206 | 13.63 | 253.76 | 4086.72 | -294 | -907.17
| 4301 | 13.01 | 252 | 4179.17 | -300.43 | -928.08
| 4396 | 13.98 | 254.38 | 4271.54 | -306.82 | -949.3
| 4490 | 13.54 | 254.72 | 4362.84 | -312.78 | -970.85
| 4585 | 12.87 | 254.27 | 4455.33 | -318.58 | -991.77
| 4679 | 15.04 | 254.02 | 4546.55 | -324.78 | -1013.57
| 4773 | 14.95 | 252.6 | 4637.35 | -331.76 | -1036.87
| 4868 | 14.33 | 249.45 | 4729.27 | -339.55 | -1059.57
| 4962 | 15.91 | 255.15 | 4820.02 | -346.94 | -1082.92
| 5056 | 15.52 | 257.19 | 4910.5 | -353.03 | -1107.63
| 5151 | 14.67 | 252.29 | 5002.23 | -359.51 | -1131.49
| 5245 | 13.75 | 251.27 | 5093.35 | -366.71 | -1153.41
| 5340 | 12.97 | 251.19 | 5185.78 | -373.78 | -1174.19
| 5434 | 15.04 | 255.34 | 5276.98 | -380.27 | -1195.98
| 5528 | 14.42 | 252.26 | 5367.89 | -386.92 | -1218.93
| 5622 | 14.52 | 256.02 | 5458.92 | -393.33 | -1241.51
| 5716 | 13.47 | 255.67 | 5550.12 | -398.89 | -1263.55
| 5811 | 14.87 | 258.88 | 5642.23 | -403.98 | -1286.23
| 5905 | 13.92 | 257.65 | 5733.28 | -408.72 | -1309.11
| 6000 | 12.85 | 255.71 | 5825.7 | -413.78 | -1330.52
| 6094 | 10.38 | 251.82 | 5917.77 | -419 | -1348.69
| 6189 | 11.08 | 251.03 | 6011.11 | -424.64 | -1365.46
| 6283 | 10.99 | 248.92 | 6103.37 | -430.8 | -1382.36
| 6378 | 11.38 | 245.51 | 6196.57 | -437.94 | -1399.34
| 6472 | 11.05 | 252.6 | 6288.77 | -444.48 | -1416.37
| 6567 | 9.85 | 263.6 | 6382.21 | -448.1 | -1433.14
| 6662 | 9.37 | 265.98 | 6475.87 | -449.55 | -1448.93
| 6756 | 7.74 | 272.74 | 6568.83 | -449.79 | -1462.89
| 6851 | 5.89 | 278.98 | 6663.15 | -448.72 | -1474.09
| 6945 | 4.27 | 281.79 | 6756.78 | -447.25 | -1482.28
| 7040 | 3.44 | 273.22 | 6851.57 | -446.37 | -1488.59
| 7135 | 2.37 | 264.92 | 6946.44 | -446.38 | -1493.39
| 7229 | 1.16 | 275.48 | 7040.4 | -446.46 | -1496.28
| 7323 | 1.44 | 249.54 | 7134.37 | -446.79 | -1498.33
| 7417 | 1.67 | 251.42 | 7228.34 | -447.64 | -1500.73
| 7512 | 1.49 | 239.78 | 7323.3 | -448.7 | -1503.11
| 7606 | 1.06 | 264.04 | 7417.28 | -449.4 | -1505.03
| 7700 | 0.97 | 304.21 | 7511.27 | -449.05 | -1506.56
| 7795 | 1.06 | 304.51 | 7606.25 | -448.1 | -1507.95
| 7890 | 1.29 | 334.31 | 7701.23 | -446.63 | -1509.13
| 7984 | 1.93 | 340.5 | 7795.19 | -444.19 | -1510.12
| 8078 | 1.93 | 357.91 | 7889.14 | -441.12 | -1510.71
| 8173 | 1.53 | 2.55 | 7984.1 | -438.25 | -1510.71
| 8267 | 1.31 | 1.89 | 8078.07 | -435.92 | -1510.62
| 8362 | 0.79 | 39.13 | 8173.05 | -434.33 | -1510.17
| 8455 | 1.18 | 72.84 | 8266.04 | -433.55 | -1508.85
| 8549 | 1.32 | 104.25 | 8360.02 | -433.53 | -1506.88
| 8644 | 0.97 | 110.76 | 8455 | -434.08 | -1505.06
| 8738 | 1.16 | 139.38 | 8548.99 | -435.09 | -1503.7
| 8832 | 1.23 | 176.24 | 8642.97 | -436.82 | -1503.01
| 8927 | 0.87 | 202.33 | 8737.95 | -438.5 | -1503.22
| 9022 | 0.7 | 228.18 | 8832.94 | -439.56 | -1503.93
| 9116 | 1.41 | 225.02 | 8926.93 | -440.76 | -1505.17
| 9211 | 2.02 | 224.49 | 9021.88 | -442.78 | -1507.17
| 9305 | 2.39 | 231.31 | 9115.81 | -445.18 | -1509.86
| 9399 | 3.52 | 246.4 | 9209.69 | -447.56 | -1514.04
| 9493 | 4.49 | 247.9 | 9303.46 | -450.1 | -1520.09
| 9587 | 5.84 | 242.87 | 9397.07 | -453.67 | -1527.76
| 9681 | 5.84 | 239.53 | 9490.59 | -458.28 | -1536.14
| 9775 | 6.42 | 240.43 | 9584.05 | -463.29 | -1544.83
| 9869 | 7.03 | 236 | 9677.4 | -469.1 | -1554.17
| 9964 | 8 | 231.52 | 9771.59 | -476.47 | -1564.16
| 10028 | 8.44 | 230.99 | 9834.93 | -482.2 | -1571.3
| 10087 | 8.44 | 230.99 | 9893.29 | -487.65 | -1578.03

## Lookup (hidden)
North Reference | RetunValue | Grid Type | ReturnValue | Deviation Indicator | ReturnValue
| 2 |  | 0 |  | 2
True |  | SPCS-Colorado Central-NAD27 |  | Directional
Grid |  | SPCS-Colorado Central-NAD83 |  | High Angle
|  | SPCS-Colorado North-NAD27 |  | Horizontal
SPCS-Colorado North-NAD83
SPCS-Colorado South-NAD27
SPCS-Colorado South-NAD83
UTM-Zone 12 NAD27
UTM-Zone 12 NAD83
UTM-Zone 13 NAD27
UTM-Zone 13 NAD83