## Data
Header Information | measured depth (ft) | inclination (°) | azimuth (°) | true vertical depth (ft) | northing +N/-S (ft) | easting +E/-W (ft) | Remarks
Operator Name | 0 | 0 | 0 | 0 | 0 | 0
TEP Rocky Mountain, LLC | 121 | 0.7 | 238.36 | 121 | -0.39 | -0.63
Operator Number | 213 | 3.43 | 222.36 | 212.93 | -2.72 | -2.96
96850 | 305 | 6.6 | 227.9 | 304.57 | -8.3 | -8.74
Well Name and Number | 398 | 9.94 | 229.83 | 396.59 | -17.06 | -18.84
NR 314-3 | 489 | 12.76 | 232.56 | 485.8 | -28.24 | -32.83
API Number (if available) | 560 | 14.92 | 231.77 | 554.73 | -38.66 | -46.23
05-045-23915 | 652 | 17.18 | 232.1 | 643.14 | -54.34 | -66.26
Location: QQ SEC TWP RGE | 746 | 19.79 | 233.19 | 732.28 | -72.4 | -89.96
NESW Sec 3 T6S R94W | 840 | 18.48 | 231.69 | 821.09 | -91.18 | -114.39
Citing Type: Planned or Actual | 935 | 16.19 | 231.87 | 911.77 | -108.69 | -136.63
Actual | 1029 | 17.15 | 231.61 | 1001.82 | -125.39 | -157.8
Deviation Indicator | 1055 | 17.76 | 231.61 | 1026.62 | -130.23 | -163.91
Directional | 1179 | 17.85 | 227.91 | 1144.68 | -154.71 | -192.84
North Reference | 1274 | 17.46 | 228.53 | 1235.21 | -173.91 | -214.32
True | 1368 | 16.71 | 226.25 | 1325.06 | -192.6 | -234.65
Grid Type | 1462 | 17.22 | 231.53 | 1414.97 | -210.6 | -255.31
#VALUE! | 1557 | 16.42 | 230.19 | 1505.91 | -227.94 | -276.63
| 1651 | 17.43 | 232.99 | 1595.84 | -244.92 | -298.08
| 1746 | 17.25 | 230.22 | 1686.52 | -262.5 | -320.27
| 1840 | 16.24 | 227.93 | 1776.54 | -280.23 | -340.74
| 1935 | 16.8 | 230.38 | 1867.62 | -297.88 | -361.17
| 2029 | 18.11 | 233.98 | 1957.29 | -315.14 | -383.46
| 2124 | 17.67 | 231.96 | 2047.7 | -332.71 | -406.75
| 2218 | 17.59 | 230.11 | 2137.28 | -350.61 | -428.89
| 2313 | 17.33 | 227.86 | 2227.91 | -369.31 | -450.39
| 2407 | 18.29 | 231.52 | 2317.4 | -387.88 | -472.32
| 2502 | 17.76 | 230.07 | 2407.74 | -406.45 | -495.1
| 2596 | 18.55 | 235.56 | 2497.07 | -424.11 | -518.43
| 2691 | 18.47 | 233.01 | 2587.15 | -441.71 | -542.91
| 2785 | 18.2 | 230.8 | 2676.38 | -459.95 | -566.18
| 2880 | 18.72 | 235.84 | 2766.5 | -477.89 | -590.3
| 2974 | 18.79 | 233.94 | 2855.51 | -495.27 | -615.02
| 3069 | 18.41 | 232.1 | 2945.55 | -513.49 | -639.22
| 3162 | 17.85 | 230.73 | 3033.93 | -531.54 | -661.84
| 3257 | 17.67 | 236.79 | 3124.41 | -548.65 | -685.18
| 3351 | 17.41 | 236.29 | 3214.04 | -564.27 | -708.82
| 3445 | 16.82 | 235.22 | 3303.88 | -579.83 | -731.69
| 3540 | 16.34 | 233.23 | 3394.93 | -595.67 | -753.68
| 3635 | 15.16 | 230.78 | 3486.36 | -611.53 | -774.01
| 3729 | 16.53 | 233.37 | 3576.79 | -627.28 | -794.26
| 3824 | 15.92 | 233.45 | 3668 | -643.1 | -815.58
| 3918 | 17.59 | 232.57 | 3758.01 | -659.41 | -837.21
| 4013 | 16.96 | 232.4 | 3848.72 | -676.59 | -859.59
| 4107 | 16.09 | 231.36 | 3938.84 | -693.09 | -880.63
| 4202 | 17.92 | 232.02 | 4029.68 | -710.3 | -902.43
| 4296 | 17.04 | 231.09 | 4119.34 | -727.86 | -924.55
| 4395 | 15.65 | 229.94 | 4214.34 | -745.56 | -946.06
| 4492 | 17.15 | 230.11 | 4307.39 | -763.15 | -967.04
| 4586 | 16.44 | 230.9 | 4397.38 | -780.43 | -988
| 4680 | 17.66 | 231.14 | 4487.25 | -797.77 | -1009.43
| 4775 | 16.71 | 229.59 | 4578.01 | -815.66 | -1031.05
| 4869 | 15.56 | 227.39 | 4668.3 | -832.96 | -1050.62
| 4963 | 16.28 | 230.3 | 4758.7 | -849.91 | -1070.03
| 5057 | 16.8 | 233.1 | 4848.81 | -866.48 | -1091.04
| 5153 | 18.13 | 234.44 | 4940.38 | -883.5 | -1114.28
| 5247 | 17.44 | 234.79 | 5029.89 | -900.13 | -1137.69
| 5342 | 16.36 | 232.4 | 5120.79 | -916.5 | -1159.92
| 5436 | 16.53 | 233.98 | 5210.94 | -932.44 | -1181.23
| 5531 | 18.66 | 236.68 | 5301.49 | -948.74 | -1204.86
| 5626 | 18.38 | 236 | 5391.57 | -965.46 | -1229.98
| 5720 | 17.44 | 236.23 | 5481.02 | -981.58 | -1253.97
| 5815 | 16.07 | 236.61 | 5571.98 | -996.73 | -1276.79
| 5907 | 17.15 | 237.5 | 5660.14 | -1011.03 | -1298.86
| 6002 | 16.09 | 237.5 | 5751.17 | -1025.63 | -1321.77
| 6096 | 15.14 | 236.19 | 5841.7 | -1039.46 | -1342.96
| 6190 | 14.04 | 233.81 | 5932.67 | -1053.02 | -1362.36
| 6285 | 14.42 | 233.01 | 6024.76 | -1066.94 | -1381.11
| 6378 | 13.87 | 230.51 | 6114.94 | -1081 | -1398.96
| 6474 | 13.45 | 231.46 | 6208.22 | -1095.27 | -1416.58
| 6568 | 11.68 | 233.96 | 6299.97 | -1107.68 | -1432.82
| 6662 | 11.08 | 235.83 | 6392.12 | -1118.35 | -1447.99
| 6757 | 9.58 | 231.96 | 6485.58 | -1128.35 | -1461.77
| 6851 | 8.18 | 226.6 | 6578.45 | -1137.77 | -1472.79
| 6946 | 7.31 | 224.81 | 6672.58 | -1146.7 | -1481.96
| 7041 | 7.03 | 223.08 | 6766.84 | -1155.23 | -1490.19
| 7136 | 5.8 | 221.32 | 6861.24 | -1163.08 | -1497.33
| 7230 | 5.45 | 220.36 | 6954.79 | -1170.05 | -1503.36
| 7325 | 4.75 | 211.22 | 7049.41 | -1176.85 | -1508.32
| 7419 | 3.34 | 216.53 | 7143.18 | -1182.38 | -1511.96
| 7514 | 2.02 | 227.21 | 7238.07 | -1185.75 | -1514.84
| 7608 | 1.26 | 295.06 | 7332.04 | -1186.43 | -1516.99
| 7703 | 1.14 | 323.28 | 7427.02 | -1185.23 | -1518.5
| 7797 | 0.98 | 283.21 | 7521.01 | -1184.3 | -1519.85
| 7891 | 1.06 | 2.21 | 7615 | -1183.25 | -1520.6
| 7985 | 1.23 | 12.5 | 7708.98 | -1181.39 | -1520.34
| 8080 | 0.74 | 18.82 | 7803.96 | -1179.82 | -1519.92
| 8174 | 0.44 | 56.09 | 7897.96 | -1179.04 | -1519.43
| 8269 | 0.2 | 112.52 | 7992.96 | -1178.9 | -1518.97
| 8363 | 0.7 | 40.01 | 8086.95 | -1178.52 | -1518.45
| 8457 | 0.44 | 66.11 | 8180.95 | -1177.94 | -1517.75
| 8552 | 0.6 | 197.03 | 8275.95 | -1178.27 | -1517.57
| 8646 | 1.41 | 216.58 | 8369.93 | -1179.67 | -1518.4
| 8741 | 1.04 | 246.86 | 8464.91 | -1180.94 | -1519.89
| 8836 | 1.8 | 334.12 | 8559.89 | -1179.94 | -1521.33
| 8927 | 1.62 | 332.64 | 8650.85 | -1177.51 | -1522.55
| 9023 | 1.31 | 324.86 | 8746.82 | -1175.41 | -1523.8
| 9117 | 1.28 | 305.28 | 8840.79 | -1173.92 | -1525.28
| 9211 | 1.85 | 256.66 | 8934.76 | -1173.67 | -1527.61
| 9306 | 1.52 | 231.31 | 9029.72 | -1174.81 | -1530.09
| 9401 | 2 | 214.57 | 9124.68 | -1176.96 | -1532.01
| 9495 | 2.11 | 213.45 | 9218.62 | -1179.76 | -1533.9
| 9590 | 2.55 | 215.52 | 9313.54 | -1182.93 | -1536.09
| 9684 | 2.73 | 217.28 | 9407.44 | -1186.42 | -1538.66
| 9779 | 3 | 217.04 | 9502.32 | -1190.2 | -1541.53
| 9873 | 3.52 | 217.54 | 9596.17 | -1194.45 | -1544.77
| 9968 | 3.54 | 222.3 | 9690.99 | -1198.94 | -1548.52
| 10063 | 3.78 | 224.58 | 9785.79 | -1203.34 | -1552.69
| 10112 | 3.78 | 223.52 | 9834.69 | -1205.66 | -1554.94
| 10170 | 3.78 | 223.52 | 9892.56 | -1208.43 | -1557.57

## Lookup (hidden)
North Reference | RetunValue | Grid Type | ReturnValue | Deviation Indicator | ReturnValue
| 2 |  | 0 |  | 2
True |  | SPCS-Colorado Central-NAD27 |  | Directional
Grid |  | SPCS-Colorado Central-NAD83 |  | High Angle
|  | SPCS-Colorado North-NAD27 |  | Horizontal
SPCS-Colorado North-NAD83
SPCS-Colorado South-NAD27
SPCS-Colorado South-NAD83
UTM-Zone 12 NAD27
UTM-Zone 12 NAD83
UTM-Zone 13 NAD27
UTM-Zone 13 NAD83