## Data
Header Information | measured depth (ft) | inclination (°) | azimuth (°) | true vertical depth (ft) | northing +N/-S (ft) | easting +E/-W (ft) | Remarks
Operator Name | 0 | 0 | 0 | 0 | 0 | 0
TEP Rocky Mountain, LLC | 213 | 2.2 | 143.35 | 212.95 | -3.28 | 2.44
Operator Number | 305 | 3.78 | 109.6 | 304.83 | -5.71 | 6.35
96850 | 397 | 6.95 | 112.15 | 396.41 | -8.83 | 14.37
Well Name and Number | 489 | 10.12 | 113.82 | 487.38 | -14.2 | 26.92
NR 44-3 | 559 | 12.49 | 111.04 | 556.02 | -19.4 | 39.61
API Number (if available) | 651 | 14.92 | 106.63 | 645.39 | -26.36 | 60.25
05-045-23902 | 745 | 18.11 | 105.91 | 735.51 | -33.83 | 85.9
Location: QQ SEC TWP RGE | 840 | 21.48 | 107.6 | 824.88 | -43.14 | 116.69
NESW Sec 3 T6S R94W | 934 | 24.71 | 107.96 | 911.33 | -54.4 | 151.79
Citing Type: Planned or Actual | 1028 | 27.61 | 109.18 | 995.7 | -67.62 | 191.06
Actual | 1069 | 28.31 | 108.38 | 1031.91 | -73.81 | 209.26
Deviation Indicator | 1181 | 28.98 | 108.67 | 1130.2 | -90.87 | 260.17
Directional | 1275 | 30.19 | 108.52 | 1211.94 | -105.67 | 304.16
North Reference | 1369 | 31.57 | 107.42 | 1292.62 | -120.54 | 350.05
True | 1464 | 32.5 | 107 | 1373.15 | -135.45 | 398.18
Grid Type | 1558 | 34.12 | 106.28 | 1451.71 | -150.22 | 447.64
#VALUE! | 1653 | 33.15 | 110.32 | 1530.81 | -166.71 | 497.58
| 1748 | 34.47 | 110.23 | 1609.74 | -185.03 | 547.17
| 1842 | 32.36 | 111.99 | 1688.2 | -203.65 | 595.46
| 1937 | 29.37 | 109.88 | 1769.74 | -221.1 | 640.95
| 2031 | 27.54 | 109.65 | 1852.38 | -236.25 | 683.1
| 2126 | 27.97 | 108.82 | 1936.45 | -250.82 | 724.87
| 2220 | 26.67 | 107.97 | 2019.96 | -264.44 | 765.81
| 2315 | 27.61 | 107.77 | 2104.5 | -277.73 | 807.05
| 2410 | 26.82 | 107.86 | 2188.98 | -291.03 | 848.41
| 2505 | 27.65 | 107.52 | 2273.46 | -304.24 | 889.84
| 2599 | 28.38 | 105.85 | 2356.44 | -316.9 | 932.13
| 2694 | 26.89 | 106.15 | 2440.6 | -329.05 | 974.48
| 2789 | 27.32 | 106.51 | 2525.17 | -341.22 | 1016.02
| 2883 | 27.43 | 105.53 | 2608.64 | -353.14 | 1057.56
| 2978 | 27.91 | 103.91 | 2692.78 | -364.35 | 1100.23
| 3073 | 28.21 | 106.77 | 2776.62 | -376.17 | 1143.31
| 3167 | 28.95 | 105.85 | 2859.16 | -388.8 | 1186.47
| 3262 | 27.44 | 108.74 | 2942.89 | -402.11 | 1229.32
| 3357 | 27.96 | 108.52 | 3027 | -416.22 | 1271.17
| 3451 | 28.5 | 108.26 | 3109.82 | -430.24 | 1313.36
| 3546 | 28.75 | 108.21 | 3193.21 | -444.48 | 1356.59
| 3640 | 29.6 | 107.49 | 3275.29 | -458.53 | 1400.2
| 3734 | 28.49 | 111.99 | 3357.47 | -473.9 | 1443.14
| 3829 | 28.67 | 112.21 | 3440.9 | -491 | 1485.25
| 3923 | 27.52 | 112.08 | 3523.82 | -507.69 | 1526.25
| 4018 | 30 | 110.51 | 3607.1 | -524.26 | 1568.84
| 4112 | 29.55 | 109.35 | 3688.69 | -540.17 | 1612.72
| 4206 | 30.07 | 109.53 | 3770.25 | -555.73 | 1656.79
| 4301 | 29.85 | 109.24 | 3852.55 | -571.47 | 1701.54
| 4396 | 29.9 | 108.56 | 3934.93 | -586.8 | 1746.31
| 4490 | 29.72 | 108.38 | 4016.49 | -601.61 | 1790.63
| 4585 | 29.98 | 108.48 | 4098.89 | -616.56 | 1835.49
| 4679 | 29.92 | 108.72 | 4180.33 | -631.52 | 1879.97
| 4773 | 29.72 | 108.85 | 4261.89 | -646.58 | 1924.22
| 4868 | 28.7 | 109.6 | 4344.81 | -661.84 | 1968
| 4962 | 28.31 | 110.41 | 4427.41 | -677.18 | 2010.15
| 5056 | 27.76 | 110.58 | 4510.38 | -692.65 | 2051.53
| 5151 | 27.43 | 110.45 | 4594.57 | -708.07 | 2092.75
| 5245 | 28.75 | 109.88 | 4677.5 | -723.32 | 2134.3
| 5340 | 28.9 | 109.83 | 4760.73 | -738.88 | 2177.38
| 5434 | 28.31 | 109.44 | 4843.26 | -754 | 2219.76
| 5528 | 27.7 | 109 | 4926.25 | -768.54 | 2261.44
| 5622 | 27.4 | 108.73 | 5009.59 | -782.59 | 2302.58
| 5716 | 27.52 | 109.18 | 5093 | -796.67 | 2343.58
| 5811 | 26.88 | 108.72 | 5177.49 | -810.78 | 2384.65
| 5905 | 26.47 | 109.62 | 5261.49 | -824.63 | 2424.51
| 6000 | 25.94 | 110.49 | 5346.73 | -839.02 | 2463.91
| 6094 | 24.98 | 110.93 | 5431.6 | -853.3 | 2501.71
| 6189 | 24.27 | 110.05 | 5517.96 | -867.16 | 2538.79
| 6283 | 24.45 | 110.58 | 5603.59 | -880.62 | 2575.15
| 6378 | 25.33 | 109.51 | 5689.76 | -894.32 | 2612.71
| 6472 | 23.86 | 108.44 | 5775.23 | -907.05 | 2649.7
| 6567 | 22.07 | 109.44 | 5862.7 | -919.07 | 2684.76
| 6662 | 19.68 | 109.74 | 5951.46 | -930.41 | 2716.65
| 6756 | 18.99 | 109.09 | 6040.16 | -940.76 | 2746
| 6851 | 16.88 | 108.82 | 6130.53 | -950.27 | 2773.67
| 6945 | 16.27 | 108.21 | 6220.63 | -958.79 | 2799.09
| 7040 | 14.51 | 108.3 | 6312.22 | -966.68 | 2823.04
| 7135 | 14.33 | 107.77 | 6404.22 | -974.01 | 2845.53
| 7229 | 11.87 | 112.34 | 6495.77 | -981.23 | 2865.55
| 7323 | 9.85 | 113.04 | 6588.09 | -988.06 | 2881.9
| 7417 | 7.47 | 108.12 | 6681.01 | -993.1 | 2895.1
| 7512 | 5.63 | 101 | 6775.39 | -995.91 | 2905.55
| 7606 | 5.19 | 96.61 | 6868.97 | -997.28 | 2914.3
| 7700 | 5.98 | 101.44 | 6962.52 | -998.74 | 2923.32
| 7795 | 6.07 | 103.64 | 7057 | -1000.91 | 2933.05
| 7890 | 5.63 | 112.16 | 7151.5 | -1003.85 | 2942.25
| 7984 | 4.66 | 102.32 | 7245.13 | -1006.41 | 2950.25
| 8078 | 4.22 | 76.74 | 7338.85 | -1006.43 | 2957.35
| 8173 | 3.29 | 56.59 | 7433.65 | -1004.12 | 2963.03
| 8267 | 2.99 | 23.66 | 7527.52 | -1000.39 | 2966.26
| 8362 | 2.81 | 7.4 | 7622.4 | -995.81 | 2967.56
| 8455 | 2.46 | 8.37 | 7715.3 | -991.58 | 2968.14
| 8549 | 1.32 | 357.38 | 7809.25 | -988.5 | 2968.39
| 8644 | 0.69 | 281.23 | 7904.23 | -987.3 | 2967.77
| 8738 | 0.41 | 324.4 | 7998.23 | -986.91 | 2967.02
| 8832 | 0.7 | 299.02 | 8092.23 | -986.36 | 2966.33
| 8927 | 0.87 | 250.89 | 8187.22 | -986.32 | 2965.14
| 9021 | 0.97 | 255.34 | 8281.21 | -986.75 | 2963.69
| 9116 | 1.58 | 241.28 | 8376.18 | -987.58 | 2961.77
| 9211 | 1.23 | 265.53 | 8471.15 | -988.29 | 2959.6
| 9305 | 0.88 | 291.99 | 8565.14 | -988.1 | 2957.93
| 9399 | 1.67 | 0.54 | 8659.12 | -986.46 | 2957.27
| 9494 | 1.76 | 5.46 | 8754.08 | -983.62 | 2957.42
| 9588 | 0.79 | 354.38 | 8848.05 | -981.54 | 2957.49
| 9683 | 0.51 | 1.34 | 8943.05 | -980.47 | 2957.44
| 9777 | 1.41 | 35.44 | 9037.03 | -979.11 | 2958.12
| 9871 | 0.97 | 43.52 | 9131.01 | -977.59 | 2959.34
| 9966 | 0.35 | 159.36 | 9226.01 | -977.28 | 2960
| 10060 | 1.74 | 205.57 | 9319.99 | -978.83 | 2959.48
| 10155 | 3.96 | 211.57 | 9414.87 | -982.93 | 2957.14
| 10249 | 5.28 | 209.28 | 9508.56 | -989.47 | 2953.33
| 10344 | 5.98 | 211.3 | 9603.1 | -997.51 | 2948.62
| 10438 | 7.12 | 213.94 | 9696.49 | -1006.53 | 2942.82
| 10532 | 7.65 | 218.79 | 9789.71 | -1016.24 | 2935.65
| 10566 | 7.56 | 221.06 | 9823.41 | -1019.69 | 2932.76
| 10623 | 7.56 | 221.06 | 9879.91 | -1025.34 | 2927.84

## Lookup (hidden)
North Reference | RetunValue | Grid Type | ReturnValue | Deviation Indicator | ReturnValue
| 2 |  | 0 |  | 2
True |  | SPCS-Colorado Central-NAD27 |  | Directional
Grid |  | SPCS-Colorado Central-NAD83 |  | High Angle
|  | SPCS-Colorado North-NAD27 |  | Horizontal
SPCS-Colorado North-NAD83
SPCS-Colorado South-NAD27
SPCS-Colorado South-NAD83
UTM-Zone 12 NAD27
UTM-Zone 12 NAD83
UTM-Zone 13 NAD27
UTM-Zone 13 NAD83