## Data
Header Information | measured depth (ft) | inclination (°) | azimuth (°) | true vertical depth (ft) | northing +N/-S (ft) | easting +E/-W (ft) | Remarks
Operator Name | 0 | 0 | 0 | 0 | 0 | 0
TEP Rocky Mountain, LLC | 121 | 1.32 | 212.7 | 120.99 | -1.17 | -0.75
Operator Number | 213 | 2.64 | 200.39 | 212.93 | -4.05 | -2.06
96850 | 305 | 2.9 | 188.35 | 304.83 | -8.34 | -3.14
Well Name and Number | 398 | 4.93 | 168.4 | 397.61 | -14.58 | -2.68
NR 334-3 | 489 | 8.01 | 153.81 | 488.02 | -24.11 | 0.91
API Number (if available) | 558 | 11.43 | 150.04 | 556.02 | -34.35 | 6.45
05-045-23909 | 650 | 14.27 | 147 | 645.71 | -51.76 | 17.18
Location: QQ SEC TWP RGE | 744 | 14.68 | 146.53 | 736.73 | -71.41 | 30.05
NESW Sec 3 T6S R94W | 839 | 13.1 | 149.31 | 828.95 | -90.71 | 42.19
Citing Type: Planned or Actual | 933 | 13.27 | 150.74 | 920.47 | -109.28 | 52.9
Actual | 1027 | 14.37 | 151.66 | 1011.75 | -128.96 | 63.71
Deviation Indicator | 1053 | 14.68 | 153.38 | 1036.92 | -134.75 | 66.72
Directional | 1180 | 15.02 | 147.72 | 1159.68 | -163.05 | 82.72
North Reference | 1275 | 15.03 | 148.75 | 1251.43 | -183.98 | 95.68
True | 1369 | 13.83 | 139.85 | 1342.48 | -203 | 109.25
Grid Type | 1464 | 13.71 | 138.17 | 1434.75 | -220.06 | 124.08
#VALUE! | 1558 | 13.32 | 135.42 | 1526.15 | -236.08 | 139.11
| 1653 | 13.45 | 133.43 | 1618.57 | -251.47 | 154.81
| 1748 | 12.92 | 131.83 | 1711.06 | -266.14 | 170.75
| 1842 | 13.37 | 137.56 | 1802.6 | -281.17 | 185.92
| 1937 | 13.28 | 136.35 | 1895.04 | -297.18 | 200.86
| 2031 | 13.72 | 146.27 | 1986.46 | -314.26 | 214.51
| 2126 | 14.13 | 146.01 | 2078.67 | -333.24 | 227.24
| 2220 | 14.08 | 144.58 | 2169.83 | -352.08 | 240.28
| 2315 | 14.27 | 143.83 | 2261.94 | -370.94 | 253.89
| 2410 | 14.46 | 140.47 | 2353.97 | -389.55 | 268.35
| 2505 | 14.95 | 148.9 | 2445.87 | -409.19 | 282.23
| 2599 | 15.01 | 149.63 | 2536.68 | -430.07 | 294.65
| 2694 | 15.02 | 147.13 | 2628.43 | -451.03 | 307.55
| 2789 | 15.36 | 145.49 | 2720.12 | -471.73 | 321.36
| 2883 | 15.58 | 143.41 | 2810.71 | -492.13 | 335.94
| 2978 | 15.6 | 142.44 | 2902.22 | -512.5 | 351.33
| 3073 | 15.82 | 146.93 | 2993.67 | -533.48 | 366.18
| 3167 | 16.07 | 146.25 | 3084.05 | -555.03 | 380.4
| 3262 | 15.99 | 144.98 | 3175.36 | -576.68 | 395.22
| 3356 | 15.68 | 144.92 | 3265.79 | -597.68 | 409.95
| 3451 | 15.21 | 145.2 | 3357.36 | -618.42 | 424.44
| 3546 | 14.37 | 145.09 | 3449.21 | -638.32 | 438.3
| 3640 | 13.42 | 144.82 | 3540.46 | -656.8 | 451.26
| 3734 | 12.8 | 144.17 | 3632.01 | -674.16 | 463.64
| 3829 | 12.78 | 142.96 | 3724.65 | -691.08 | 476.13
| 3923 | 12.57 | 142.77 | 3816.36 | -707.52 | 488.58
| 4018 | 11.81 | 142.39 | 3909.22 | -723.45 | 500.76
| 4112 | 13.45 | 144.68 | 4000.94 | -739.99 | 512.96
| 4206 | 13.33 | 143.44 | 4092.39 | -757.62 | 525.73
| 4301 | 13.14 | 143.23 | 4184.87 | -775.06 | 538.72
| 4396 | 12.21 | 144.41 | 4277.55 | -791.88 | 551.03
| 4490 | 12.05 | 144.41 | 4369.45 | -807.95 | 562.52
| 4585 | 11.77 | 143.63 | 4462.41 | -823.81 | 574.04
| 4680 | 11.33 | 144.56 | 4555.48 | -839.22 | 585.2
| 4773 | 13.14 | 148.89 | 4646.37 | -855.71 | 595.96
| 4868 | 12.78 | 146.6 | 4738.95 | -873.73 | 607.32
| 4962 | 12.25 | 147 | 4830.71 | -890.77 | 618.48
| 5056 | 11.89 | 147.19 | 4922.64 | -907.27 | 629.16
| 5151 | 11.71 | 148.18 | 5015.63 | -923.69 | 639.54
| 5245 | 13.54 | 145.04 | 5107.35 | -940.82 | 650.88
| 5339 | 13.22 | 145.27 | 5198.8 | -958.67 | 663.31
| 5434 | 12.93 | 147.23 | 5291.34 | -976.53 | 675.25
| 5528 | 12.14 | 151.08 | 5383.1 | -994.03 | 685.72
| 5622 | 13.89 | 143.63 | 5474.69 | -1011.77 | 697.19
| 5716 | 13.42 | 144.14 | 5566.03 | -1029.69 | 710.27
| 5811 | 13.24 | 143.75 | 5658.47 | -1047.4 | 723.16
| 5905 | 11.78 | 145.21 | 5750.24 | -1063.96 | 735
| 6000 | 12.12 | 141.74 | 5843.18 | -1079.76 | 746.71
| 6094 | 12.63 | 141 | 5934.99 | -1095.49 | 759.29
| 6189 | 14.68 | 140.55 | 6027.3 | -1112.86 | 773.48
| 6283 | 14.18 | 141.8 | 6118.34 | -1131.11 | 788.17
| 6378 | 13.76 | 142.56 | 6210.53 | -1149.22 | 802.23
| 6472 | 10.99 | 142.86 | 6302.34 | -1165.24 | 814.44
| 6567 | 9.82 | 143.74 | 6395.77 | -1178.99 | 824.7
| 6662 | 8.97 | 141.26 | 6489.5 | -1191.3 | 834.12
| 6756 | 7.47 | 134.58 | 6582.53 | -1201.31 | 843.06
| 6851 | 5.74 | 127.58 | 6676.9 | -1208.54 | 851.23
| 6945 | 3.9 | 120.54 | 6770.56 | -1213.03 | 857.71
| 7040 | 2.73 | 124.06 | 6865.4 | -1215.94 | 862.36
| 7134 | 0.71 | 165.21 | 6959.36 | -1217.76 | 864.37
| 7229 | 0.64 | 205.83 | 7054.35 | -1218.81 | 864.29
| 7323 | 1.21 | 221.7 | 7148.34 | -1220.02 | 863.4
| 7417 | 0.79 | 41.5 | 7242.33 | -1220.28 | 863.17
| 7512 | 1.76 | 53.89 | 7337.31 | -1218.93 | 864.78
| 7606 | 1.41 | 57.76 | 7431.27 | -1217.46 | 866.92
| 7700 | 0.97 | 61.8 | 7525.25 | -1216.46 | 868.6
| 7795 | 0.53 | 14.97 | 7620.24 | -1215.66 | 869.42
| 7889 | 0.19 | 325.4 | 7714.24 | -1215.11 | 869.45
| 7984 | 0.36 | 292.3 | 7809.24 | -1214.87 | 869.08
| 8078 | 0.88 | 236.37 | 7903.24 | -1215.16 | 868.21
| 8173 | 1.32 | 236.2 | 7998.22 | -1216.17 | 866.69
| 8267 | 0.97 | 201.37 | 8092.2 | -1217.51 | 865.5
| 8362 | 1.71 | 215.71 | 8187.17 | -1219.41 | 864.38
| 8455 | 1.52 | 237.91 | 8280.14 | -1221.19 | 862.53
| 8549 | 1.32 | 263.51 | 8374.11 | -1221.98 | 860.39
| 8644 | 0.09 | 113.75 | 8469.1 | -1222.13 | 859.38
| 8738 | 0.86 | 122.12 | 8563.1 | -1222.54 | 860.04
| 8832 | 0.68 | 127.38 | 8657.09 | -1223.25 | 861.08
| 8927 | 1.06 | 174.13 | 8752.08 | -1224.47 | 861.62
| 9022 | 1.58 | 197.15 | 8847.06 | -1226.59 | 861.32
| 9116 | 0.34 | 159.22 | 8941.04 | -1228.09 | 861.04
| 9210 | 0.39 | 358.25 | 9035.04 | -1228.03 | 861.13
| 9305 | 0.65 | 243.96 | 9130.04 | -1227.95 | 860.63
| 9400 | 1.67 | 225.38 | 9225.02 | -1229.16 | 859.17
| 9494 | 2.66 | 229.75 | 9318.95 | -1231.53 | 856.53
| 9589 | 3.66 | 229.19 | 9413.8 | -1234.93 | 852.55
| 9684 | 5.61 | 232.74 | 9508.49 | -1239.73 | 846.56
| 9778 | 5.72 | 240.22 | 9602.03 | -1244.84 | 838.83
| 9872 | 5.91 | 240.63 | 9695.55 | -1249.54 | 830.55
| 9936 | 6.16 | 243.03 | 9759.19 | -1252.71 | 824.62
| 9995 | 6.16 | 243.03 | 9817.85 | -1255.58 | 818.98

## Lookup (hidden)
North Reference | RetunValue | Grid Type | ReturnValue | Deviation Indicator | ReturnValue
| 2 |  | 0 |  | 2
True |  | SPCS-Colorado Central-NAD27 |  | Directional
Grid |  | SPCS-Colorado Central-NAD83 |  | High Angle
|  | SPCS-Colorado North-NAD27 |  | Horizontal
SPCS-Colorado North-NAD83
SPCS-Colorado South-NAD27
SPCS-Colorado South-NAD83
UTM-Zone 12 NAD27
UTM-Zone 12 NAD83
UTM-Zone 13 NAD27
UTM-Zone 13 NAD83